## Matrix
Target Temp (°C) | Cell 1 - Temperature (°C) | Cell 1 - Current (mA) | Cell 1 - Voltage (V) | Cell 1 - Resistance (Ω) | Cell 2 - Temperature (°C) | Cell 2 - Current (mA) | Cell 2 - Voltage (V) | Cell 2 - Resistance (Ω) | Cell 3 - Temperature (°C) | Cell 3 - Current (mA) | Cell 3 - Voltage (V) | Cell 3 - Resistance (Ω) | Cell 4 - Temperature (°C) | Cell 4 - Current (mA) | Cell 4 - Voltage (V) | Cell 4 - Resistance (Ω) | Cell 5 - Temperature (°C) | Cell 5 - Current (mA) | Cell 5 - Voltage (V) | Cell 5 - Resistance (Ω) | Cell 6 - Temperature (°C) | Cell 6 - Current (mA) | Cell 6 - Voltage (V) | Cell 6 - Resistance (Ω) | Cell 7 - Temperature (°C) | Cell 7 - Current (mA) | Cell 7 - Voltage (V) | Cell 7 - Resistance (Ω) | Cell 8 - Temperature (°C) | Cell 8 - Current (mA) | Cell 8 - Voltage (V) | Cell 8 - Resistance (Ω) | Cell 9 - Temperature (°C) | Cell 9 - Current (mA) | Cell 9 - Voltage (V) | Cell 9 - Resistance (Ω) | Cell 10 - Temperature (°C) | Cell 10 - Current (mA) | Cell 10 - Voltage (V) | Cell 10 - Resistance (Ω) | Cell 11 - Temperature (°C) | Cell 11 - Current (mA) | Cell 11 - Voltage (V) | Cell 11 - Resistance (Ω) | Cell 12 - Temperature (°C) | Cell 12 - Current (mA) | Cell 12 - Voltage (V) | Cell 12 - Resistance (Ω) | Cell 13 - Temperature (°C) | Cell 13 - Current (mA) | Cell 13 - Voltage (V) | Cell 13 - Resistance (Ω) | Cell 14 - Temperature (°C) | Cell 14 - Current (mA) | Cell 14 - Voltage (V) | Cell 14 - Resistance (Ω) | Cell 15 - Temperature (°C) | Cell 15 - Current (mA) | Cell 15 - Voltage (V) | Cell 15 - Resistance (Ω) | Cell 16 - Temperature (°C) | Cell 16 - Current (mA) | Cell 16 - Voltage (V) | Cell 16 - Resistance (Ω)
| -84.756 | 0.2 | 5.892 | 36.825 |  | 5.896 | 0.2 | 33.9213 | -83.158 | -0.1 | 5.904 | -59040 |  | 5.9 | 0 | 0 | -82.7666 | -0.1 | 5.9 | -59000 |  | 5.896 |  |  | -83.4842 | [8 empty] | 0.3 | 5.892 | 19640 | -84.6582 | 5.896 | 0.1 | 16.9607 |  | 0 | 5.896 |  | -83.9409 | 5.892 | 0.2 | 33.9443 |  | 0.1 | 5.892 | 58920 | -84.6255 | 5.896 | [6 empty] | -83.6799
| -84.756 | 0.2 | 5.892 | 36.825 |  | 5.896 | 0.2 | 33.9213 | -83.158 | -0.1 | 5.904 | -59040 |  | 5.9 | 0 | 0 | -82.7666 | -0.1 | 5.9 | -59000 |  | 5.896 |  |  | -83.4842 | [8 empty] | 0.3 | 5.892 | 19640 | -84.6582 | 5.896 | 0.1 | 16.9607 |  | 0 | 5.896 |  | -83.9409 | 5.892 | 0.2 | 33.9443 |  | 0.1 | 5.892 | 58920 | -84.6255 | 5.896 | [6 empty] | -83.6799
| -80.6449 |  |  | #DIV/0! |  |  |  |  | -79.4363 | -0.1 | 5.904 | -59040 |  |  |  |  | -79.3709 | -0.4 | 5.9 | -14750 |  |  |  |  | -79.6976 | [8 empty] | 0.1 | 5.892 | 58920 | -80.8408 | 5.9 | -0.2 | -33.8983 |  | 0 | 5.896 |  | -80.2202 | 5.888 | 0.2 | 33.9674 |  | 0 | 5.892 |  | -81.2653 | 5.896 | [6 empty] | -79.2076
| -76.0686 | -0.4 | 5.892 | -18.4125 |  | 5.9 | 0.2 | 33.8983 | -74.9886 | -0.1 | 5.904 | -59040 |  | 5.904 | 0 | 0 | -75.1196 | 0.1 | 5.9 | 59000 |  | 5.9 |  |  | -75.1523 | [8 empty] | 0.1 | 5.888 | 58880 | -76.6247 | 5.9 | 0.3 | 50.8475 |  | -0.3 | 5.896 | -19653.3333 | -76.1013 | 5.888 | 0.1 | 16.9837 |  | 0.1 | 5.888 | 58880 | -73.3188 | 5.896 | [6 empty] | -74.2685
| -71.3527 | 0.3 | 5.892 | 24.55 |  | 5.896 | 0 | 0 | -70.5659 | 0.2 | 5.9 | 29500 |  | 5.9 | 0.2 | 33.8983 | -70.861 | 0.1 | 5.896 | 58960 |  | 5.896 |  |  | -70.5659 | [8 empty] | 0.2 | 5.892 | 29460 | -72.1065 | 5.896 | 0.2 | 33.9213 |  | 0 | 5.896 |  | -71.7132 | 5.888 | 0.1 | 16.9837 |  | 0.1 | 5.892 | 58920 | -68.9258 | 5.896 | [6 empty] | -69.2539
| -66.7593 |  |  | #DIV/0! |  |  |  |  | -66.1353 | 0 | 5.904 | [5 empty] | -66.5623 | 0 | 5.904 | [5 empty] | -66.0696 | [8 empty] | 0.4 | 5.892 | 14730 | -63.4405 | 5.896 | 0.5 | 84.8033 |  | 0.1 | 5.896 | 58960 | -63.2432 | 5.888 | 0.4 | 67.9348 |  | 0.5 | 5.892 | 11784 | -64.5911 | 5.896 | [6 empty] | -64.4596
| -58.1084 | 1.3 | 5.892 | 5.6654 |  | 5.896 | 0.8 | 135.6852 | -61.9276 | 0.4 | 5.904 | 14760 |  | 5.896 | 0.8 | 135.6852 | -58.4708 | 0.8 | 5.896 | 7370 |  | 5.892 |  |  | -61.7301 | [8 empty] | 1.5 | 5.888 | 3925.3333 | -59.1625 | 5.896 | 1 | 169.6065 |  | 0.7 | 5.896 | 8422.8571 | -59.0307 | 5.884 | 1.1 | 186.9477 |  | 0.6 | 5.884 | 9806.6667 | -60.1503 | 5.892 | [6 empty] | -59.6564
| -54.1519 | 1.8 | 5.888 | 4.0889 |  | 5.892 | 1.7 | 288.5268 | -54.1189 | 1.3 | 5.9 | 4538.4615 |  | 5.896 | 1.5 | 254.4098 | -54.5478 | 1.4 | 5.896 | 4211.4286 |  | 5.892 |  |  | -53.7889 | [8 empty] | 2.3 | 5.888 | 2560 | -55.0096 | 5.892 | 1.3 | 220.6382 |  | 1.7 | 5.892 | 3465.8824 | -55.0096 | 5.88 | 1.7 | 289.1156 |  | 1.5 | 5.884 | 3922.6667 | -56.1309 | 5.888 | [6 empty] | -55.0756
| -50.2228 | 2.6 | 5.884 | 2.8288 |  | 5.888 | 2.1 | 356.6576 | -50.1898 | 2 | 5.888 | 2944 |  | 5.892 | 1.9 | 322.4711 | -50.6522 | 1.9 | 5.892 | 3101.0526 |  | 5.888 |  |  | -49.9914 | [8 empty] | 2.9 | 5.876 | 2026.2069 | -51.2139 | 5.888 | 1.7 | 288.7228 |  | 2 | 5.888 | 2944 | -51.0817 | 5.876 | 2.2 | 374.4044 |  | 2.2 | 5.88 | 2672.7273 | -49.2644 | 5.876 | [6 empty] | -51.0156
| -44.3023 | 6.6 | 5.876 | 1.1129 |  | 5.884 | 4.7 | 798.7763 | -43.9381 | 5.4 | 5.888 | 1090.3704 |  | 5.884 | 4.3 | 730.7954 | -44.5009 | 5.7 | 5.88 | 1031.5789 |  | 5.88 |  |  | -43.8057 | [8 empty] | 6.8 | 5.876 | 864.1176 | -44.9975 | 5.88 | 5.7 | 969.3878 |  | 4.5 | 5.884 | 1307.5556 | -44.8982 | 5.868 | 6.2 | 1056.5781 |  | 5.1 | 5.868 | 1150.5882 | -46.0566 | 5.872 | [6 empty] | -44.2361
| -41.089 | 10.1 | 5.868 | 0.72624 |  | 5.876 | 7.1 | 1208.305 | -41.0227 | 6.5 | 5.88 | 904.6154 |  | 5.876 | 5.9 | 1004.0844 | -38.9337 | 11.6 | 5.852 | 504.4828 |  | 5.868 |  |  | -40.9895 | [8 empty] | 10 | 5.868 | 586.8 | -38.9337 | 5.852 | 12 | 2050.581 |  | 6.5 | 5.876 | 904 | -39.3649 | 5.84 | 13.1 | 2243.1507 |  | 7.3 | 5.86 | 802.7397 | -39.9949 | 5.852 | [6 empty] | -40.8569
| -36.3785 | 14.1 | 5.852 | 0.51879 |  | 5.86 | 10 | 1706.4846 | -34.7181 | 15.4 | 5.856 | 380.2597 |  | 5.86 | 8.9 | 1518.7713 | -34.6517 | 15.7 | 5.836 | 371.7197 |  | 5.856 |  |  | -33.2231 | [8 empty] | 14.4 | 5.852 | 406.3889 | -34.386 | 5.84 | 16.9 | 2893.8356 |  | 9.4 | 5.864 | 623.8298 | -34.9839 | 5.836 | 14.5 | 2484.5785 |  | 10.5 | 5.848 | 556.9524 | -35.0834 | 5.836 | [6 empty] | -36.7105
| -28.3672 | 23.7 | 5.82 | 0.30696 |  | 5.828 | 20.9 | 3586.1359 | -30.2307 | 17.7 | 5.848 | 330.3955 |  | 5.828 | 19.6 | 3363.0748 | -30.4968 | 17.5 | 5.832 | 333.2571 |  | 5.816 |  |  | -29.2326 | [8 empty] | 25.8 | 5.816 | 225.4264 | -30.0311 | 5.836 | 18.5 | 3169.9794 |  | 20 | 5.832 | 291.6 | -30.8294 | 5.82 | 18.2 | 3127.1478 |  | 21 | 5.812 | 276.7619 | -31.1287 | 5.82 | [6 empty] | -28.7999
| -24.9703 | 26.3 | 5.816 | 0.27643 |  | 5.82 | 21.6 | 3711.3402 | -23.5372 | 29.4 | 5.816 | 197.8231 |  | 5.82 | 20 | 3436.4261 | -23.9039 | 27.4 | 5.792 | 211.3869 |  | 5.812 |  |  | -25.4701 | [8 empty] | 27.6 | 5.812 | 210.5797 | -26.4695 | 5.82 | 22.7 | 3900.3436 |  | 21.4 | 5.832 | 272.5234 | -24.0705 | 5.784 | 29.5 | 5100.2766 |  | 22.7 | 5.804 | 255.6828 | -24.3705 | 5.78 | [6 empty] | -25.2035
| -18.7999 | 36.8 | 5.784 | 0.19647 |  | 5.792 | 34 | 5870.1657 | -20.1684 | 30.6 | 5.82 | 190.1961 |  | 5.788 | 31.6 | 5459.5715 | -20.669 | 28.3 | 5.796 | 204.8057 |  | 5.78 |  |  | -19.4341 | [8 empty] | 40.3 | 5.78 | 143.4243 | -20.135 | 5.804 | 31.6 | 5444.521 |  | 33.1 | 5.808 | 175.4683 | -20.8024 | 5.784 | 29.4 | 5082.9876 |  | 34.3 | 5.768 | 168.1633 | -21.036 | 5.784 | [6 empty] | -19.8347
| -15.6935 | 37.9 | 5.784 | 0.19077 |  | 5.792 | 33.6 | 5801.105 | -14.9583 | 39.6 | 5.792 | 146.2626 |  | 5.788 | 30.7 | 5304.0774 | -15.1922 | 35.2 | 5.768 | 163.8636 |  | 5.776 |  |  | -14.1894 | [8 empty] | 40 | 5.78 | 144.5 | -14.9583 | 5.76 | 46 | 7986.1111 |  | 32.4 | 5.804 | 179.1358 | -15.2925 | 5.756 | 36.9 | 6410.7019 |  | 33.8 | 5.764 | 170.5325 | -15.4261 | 5.752 | [6 empty] | -14.7576
| -10.7774 | 45.8 | 5.76 | 0.15721 |  | 5.764 | 40.9 | 7095.7668 | -10.0076 | 47.2 | 5.78 | 122.4576 |  | 5.764 | 37.7 | 6540.5968 | -10.4762 | 41.6 | 5.744 | 138.0769 |  | 5.752 |  |  | -9.5389 | [8 empty] | 48.2 | 5.756 | 119.4191 | -10.041 | 5.756 | 48.3 | 8391.2439 |  | 39.9 | 5.78 | 144.8622 | -10.5432 | 5.732 | 44.5 | 7763.4334 |  | 40.9 | 5.74 | 140.3423 | -10.6435 | 5.732 | [6 empty] | -10.0745
| -5.0159 | 60.4 | 5.716 | 0.11829 |  | 5.72 | 55.5 | 9702.7972 | -4.2782 | 61.7 | 5.744 | 93.0956 |  | 5.712 | 53.2 | 9313.7255 | -4.6471 | 51.7 | 5.704 | 110.3288 |  | 5.704 |  |  | -5.2841 | [8 empty] | 66.4 | 5.708 | 85.9639 | -4.4124 | 5.7 | 65.9 | 11561.4035 |  | 56.5 | 5.744 | 101.6637 | -4.7477 | 5.676 | 59.6 | 10500.3524 |  | 56.9 | 5.684 | 99.8946 | -4.8482 | 5.672 | [6 empty] | -4.6471
| -0.016656 | 66.9 | 5.692 | 0.10635 |  | 5.7 | 63.3 | 11105.2632 | 0.59024 | 76.2 | 5.708 | 74.9081 |  | 5.688 | 58.4 | 10267.2293 | 0.22094 | 58.1 | 5.68 | 97.7625 |  | 5.676 |  |  | -0.18456 | [8 empty] | 73.4 | 5.684 | 77.4387 | 0.35479 | 5.68 | 74.1 | 13045.7746 |  | 62.2 | 5.728 | 92.09 | 0.15321 | 5.652 | 66.8 | 11818.8252 |  | 63.3 | 5.66 | 89.4155 | 0.12095 | 5.644 | [6 empty] | -0.016656
| 5.2606 | 78 | 5.652 | 0.090577 |  | 5.66 | 75.9 | 13409.894 | 4.7905 | 77.3 | 5.696 | 73.6869 |  | 5.644 | 69.8 | 12367.1155 | 4.5881 | 63.6 | 5.648 | 88.805 |  | 5.632 |  |  | 4.992 | [8 empty] | 85.5 | 5.644 | 66.0117 | 4.6889 | 5.664 | 78.3 | 13824.1525 |  | 72.6 | 5.696 | 78.4573 | 5.3952 | 5.604 | 79.5 | 14186.2955 |  | 74.8 | 5.616 | 75.0802 | 4.5211 | 5.632 | [6 empty] | 4.992
| 10.1744 | 85.2 | 5.632 | 0.082629 |  | 5.636 | 85.6 | 15188.0767 | 9.9381 | 91.2 | 5.672 | 62.193 |  | 5.624 | 78.5 | 13958.037 | 9.8712 | 71 | 5.616 | 79.0986 |  | 5.608 |  |  | 10.1067 | [8 empty] | 92.9 | 5.624 | 60.5382 | 9.8374 | 5.636 | 89.4 | 15862.3137 |  | 80.4 | 5.672 | 70.5473 | 9.6688 | 5.604 | 80.5 | 14364.7395 |  | 81.7 | 5.592 | 68.4455 | 9.8374 | 5.6 | [6 empty] | 10.1067
| 15.0608 | 98.3 | 5.584 | 0.071007 |  | 5.584 | 100.4 | 17979.9427 | 14.9931 | 101.7 | 5.644 | 55.4966 |  | 5.576 | 92.8 | 16642.7547 | 14.9931 | 78.2 | 5.584 | 71.4066 |  | 5.552 |  |  | 14.9931 | [8 empty] | 104.4 | 5.58 | 53.4483 | 15.1285 | 5.584 | 108.3 | 19394.6991 |  | 96.6 | 5.632 | 58.3023 | 15.0608 | 5.552 | 94.3 | 16984.8703 |  | 95.4 | 5.54 | 58.0713 | 14.8923 | 5.568 | [6 empty] | 14.9931
| 19.9884 | 99.4 | 5.572 | 0.07007 |  | 5.576 | 107.1 | 19207.3171 | 19.9884 | 122.5 | 5.6 | 45.7143 |  | 5.556 | 96.7 | 17404.6076 | 19.9884 | 88 | 5.532 | 62.8636 |  | 5.544 |  |  | 19.9884 | [8 empty] | 108 | 5.564 | 51.5185 | 20.0222 | 5.564 | 117.3 | 21081.9554 |  | 101.3 | 5.624 | 55.5183 | 20.0222 | 5.524 | 103.8 | 18790.7314 |  | 98 | 5.524 | 56.3673 | 19.9884 | 5.532 | [6 empty] | 19.9884
| 23.3 | 103.9 | 5.572 | 0.067036 |  | 5.576 | 110.4 | 19799.1392 | 23.4016 | 117.6 | 5.612 | 47.7211 |  | 5.552 | 101.8 | 18335.7349 | 23.4016 |  |  |  |  | 5.536 |  |  | 23.2323 | [8 empty] | 111.6 | 5.56 | 49.8208 | 23.3 | 5.568 | 118.7 | 21318.2471 |  | 105.4 | 5.62 | 53.3207 | 23.3339 | 5.524 | 105.3 | 19062.2737 |  | 99.9 | 5.52 | 55.2553 | 23.4016 | 5.52 | [6 empty] | 21.2051

## Raw
Timestamp | Cell 1 Current | Cell 1 Voltage | Cell 1 Temperature | Cell 2 Current | Cell 2 Voltage | Cell 2 Temperature | Cell 3 Current | Cell 3 Voltage | Cell 3 Temperature | Cell 4 Current | Cell 4 Voltage | Cell 4 Temperature | Cell 5 Current | Cell 5 Voltage | Cell 5 Temperature | Cell 6 Current | Cell 6 Voltage | Cell 6 Temperature | Cell 7 Current | Cell 7 Voltage | Cell 7 Temperature | Cell 8 Current | Cell 8 Voltage | Cell 8 Temperature | Cell 9 Current | Cell 9 Voltage | Cell 9 Temperature | Cell 10 Current | Cell 10 Voltage | Cell 10 Temperature | Cell 11 Current | Cell 11 Voltage | Cell 11 Temperature | Cell 12 Current | Cell 12 Voltage | Cell 12 Temperature | Cell 13 Current | Cell 13 Voltage | Cell 13 Temperature | Cell 14 Current | Cell 14 Voltage | Cell 14 Temperature | Cell 15 Current | Cell 15 Voltage | Cell 15 Temperature | Cell 16 Current | Cell 16 Voltage | Cell 16 Temperature
2025-08-29 16:16 | 0.2 | 5.892 | -84.756 | 5.896 | 0.2 |  | -0.1 | 5.904 | -83.158 | 5.9 | 0 |  | -0.1 | 5.9 | -82.7666 | 5.896 |  |  |  |  | -83.4842 |  |  |  | 0.3 | 5.892 |  | 5.896 | 0.1 | -84.6582 | 0 | 5.896 |  | 5.892 | 0.2 | -83.9409 | 0.1 | 5.892 |  | 5.896 |  | -84.6255 | [5 empty] | -83.6799
2025-08-29 16:16 | -0.1 | 5.892 | -84.6255 | 5.9 | 0 |  | -0.1 | 5.904 | -83.0602 | 5.9 | 0 |  | -0.2 | 5.9 | -82.7666 | 5.9 |  |  |  |  | -83.4516 |  |  |  | 0.1 | 5.888 |  | 5.896 | -0.3 | -84.6255 | 0 | 5.896 |  | 5.888 | 0.2 | -83.9083 | -0.2 | 5.892 |  | 5.896 |  | -84.593 | [5 empty] | -83.6472
2025-08-29 16:16 | -0.1 | 5.892 | -84.6255 | 5.896 | -0.3 |  | -0.1 | 5.904 | -83.0602 | 5.9 | 0 |  | -0.1 | 5.9 | -82.7666 | 5.896 |  |  |  |  | -83.4516 |  |  |  | -0.2 | 5.892 |  | 5.896 | -0.1 | -84.6255 | 0 | 5.896 |  | 5.892 | -0.1 | -83.9083 | 0 | 5.892 |  | 5.892 |  | -84.593 | [5 empty] | -83.6472
2025-08-29 16:16 | 0.2 | 5.892 | -84.6582 | 5.9 | -0.1 |  | -0.2 | 5.9 | -83.1254 | 5.9 | 0 |  | -0.2 | 5.904 | -82.7339 | 5.896 |  |  |  |  | -83.4516 |  |  |  | 0.2 | 5.888 |  | 5.896 | -0.2 | -84.6255 | 0 | 5.896 |  | 5.888 | 0.1 | -83.9083 | 0.3 | 5.888 |  | 5.896 |  | -84.593 | [5 empty] | -83.6147
2025-08-29 16:16 | 0.1 | 5.892 | -84.6582 | 5.896 | 0.1 |  | 0 | 5.9 | -83.0602 | 5.9 | 0 |  | -0.3 | 5.896 | -82.7013 | 5.9 |  |  |  |  | -83.419 |  |  |  | 0.2 | 5.892 |  | 5.896 | 0 | -84.6255 | 0.1 | 5.896 |  | 5.888 | 0.1 | -83.8756 | 0 | 5.892 |  | 5.896 |  | -84.5604 | [5 empty] | -83.6147
2025-08-29 16:16 | 0 | 5.892 | -84.6582 | 5.896 | 0 |  | 0 | 5.9 | -83.0602 | 5.904 | -0.1 |  | -0.2 | 5.9 | -82.7013 | 5.9 |  |  |  |  | -83.419 |  |  |  | 0.1 | 5.892 |  | 5.9 | 0 | -84.6255 | 0 | 5.896 |  | 5.892 | -0.2 | -83.8756 | 0 | 5.888 |  | 5.896 |  | -84.5604 | [5 empty] | -83.6147
2025-08-29 16:16 | -0.1 | 5.896 | -84.6255 | 5.9 | 0 |  | -0.2 | 5.9 | -83.0602 | 5.9 | 0.2 |  | 0 | 5.9 | -82.7013 | 5.896 |  |  |  |  | -83.3864 |  |  |  | 0 | 5.892 |  | 5.9 | 0.1 | -84.5604 | -0.2 | 5.896 |  | 5.892 | 0.1 | -83.843 | -0.1 | 5.892 |  | 5.892 |  | -84.5604 | [5 empty] | -83.5821
2025-08-29 16:16 | 0.2 | 5.892 | -84.6582 | 5.896 | -0.1 |  | -0.2 | 5.904 | -83.0928 | 5.9 | -0.1 |  | -0.1 | 5.9 | -82.6686 | 5.9 |  |  |  |  | -83.3864 |  |  |  | 0.2 | 5.888 |  | 5.9 | -0.1 | -84.593 | -0.1 | 5.896 |  | 5.888 | 0 | -83.8103 | -0.1 | 5.888 |  | 5.892 |  | -84.5278 | [5 empty] | -83.5821
2025-08-29 16:16 |  |  | -84.6582 | [5 empty] | -83.0276 | [5 empty] | -82.6361 | [5 empty] | -83.3538 |  |  |  | 0.1 | 5.892 |  | 5.9 | 0 | -84.5604 | -0.3 | 5.896 |  | 5.892 | 0 | -83.8103 | 0.2 | 5.888 |  | 5.896 |  | -84.5278 | [5 empty] | -83.5495
2025-08-29 16:16 | -0.2 | 5.896 | -84.593 | 5.9 | -0.1 |  | -0.1 | 5.9 | -82.9948 | 5.9 | 0 |  | -0.2 | 5.904 | -82.6361 | 5.896 |  |  |  |  | -83.3538 |  |  |  | -0.2 | 5.892 |  | 5.896 | -0.4 | -84.5278 | 0 | 5.896 |  | 5.892 | -0.1 | -83.8103 | 0.2 | 5.892 |  | 5.896 |  | -84.5278 | [5 empty] | -83.5495
2025-08-29 16:16 | 0.1 | 5.896 | -84.593 | 5.9 | 0.2 |  | -0.3 | 5.9 | -82.9948 | 5.9 | -0.2 |  | 0 | 5.9 | -82.6361 | 5.896 |  |  |  |  | -83.3538 |  |  |  | 0.2 | 5.892 |  | 5.896 | -0.3 | -84.5278 | -0.1 | 5.896 |  | 5.888 | 0.4 | -83.8103 | 0.3 | 5.892 |  | 5.896 |  | -84.5278 | [5 empty] | -83.5495
2025-08-29 16:16 | -0.2 | 5.896 | -84.593 | 5.896 | 0.1 |  | -0.3 | 5.9 | -82.9948 | 5.9 | -0.1 |  | -0.2 | 5.9 | -82.6361 | 5.896 |  |  |  |  | -83.3538 |  |  |  | 0.1 | 5.892 |  | 5.896 | 0.2 | -84.5278 | 0 | 5.896 |  | 5.888 | -0.1 | -83.7778 | 0.2 | 5.892 |  | 5.892 |  | -84.4952 | [5 empty] | -83.5168
2025-08-29 16:16 | -0.1 | 5.892 | -84.5604 | 5.896 | -0.1 |  | -0.3 | 5.904 | -83.0276 | 5.904 | -0.1 |  | 0 | 5.9 | -82.5708 | 5.9 |  |  |  |  | -83.2886 |  |  |  | 0.2 | 5.892 |  | 5.9 | 0 | -84.5278 | 0.1 | 5.9 |  | 5.888 | -0.1 | -83.7778 | 0.2 | 5.892 |  | 5.896 |  | -84.4625 | [5 empty] | -83.4842
2025-08-29 16:16 | 0.2 | 5.896 | -84.5604 | 5.896 | 0 |  | -0.1 | 5.9 | -83.0276 | 5.9 | -0.1 |  | 0 | 5.904 | -82.5708 | 5.896 |  |  |  |  | -83.2886 |  |  |  | 0 | 5.888 |  | 5.896 | -0.1 | -84.5278 | -0.1 | 5.896 |  | 5.888 | 0.1 | -83.7778 | -0.3 | 5.888 |  | 5.892 |  | -84.4625 | [5 empty] | -83.4842
2025-08-29 16:26 | -0.1 | 5.896 | -80.9061 | 5.9 | -0.2 |  | -0.1 | 5.904 | -79.4363 | 5.904 | -0.1 |  | -0.4 | 5.9 | -79.3709 | 5.9 |  |  |  |  | -79.6976 |  |  |  | 0.2 | 5.892 |  | 5.9 | 0 | -81.0694 | 0 | 5.896 |  | 5.888 | 0 | -80.4162 | 0.1 | 5.892 |  | 5.896 |  | -81.4611 | [5 empty] | -79.1749
2025-08-29 16:26 | 0.2 | 5.896 | -80.9388 | 5.9 | -0.2 |  | 0 | 5.904 | -79.3383 | 5.9 | 0 |  | -0.3 | 5.9 | -79.3383 | 5.9 |  |  |  |  | -79.6976 |  |  |  | 0 | 5.892 |  | 5.9 | -0.1 | -81.0694 | -0.3 | 5.896 |  | 5.892 | 0.1 | -80.4162 | 0 | 5.888 |  | 5.896 |  | -81.4285 | [5 empty] | -79.2076
2025-08-29 16:26 | 0.3 | 5.888 | -80.8082 | 5.9 | -0.1 |  | -0.5 | 5.904 | -79.4363 | 5.9 | -0.1 |  | 0.1 | 5.9 | -79.3056 | 5.9 |  |  |  |  | -79.6976 |  |  |  | 0.4 | 5.892 |  | 5.9 | -0.1 | -81.0366 | -0.2 | 5.896 |  | 5.892 | -0.1 | -80.3835 | -0.1 | 5.892 |  | 5.892 |  | -81.4285 | [5 empty] | -79.1749
2025-08-29 16:26 | -0.2 | 5.892 | -80.8082 | 5.9 | 0 |  | 0.1 | 5.904 | -79.3056 | 5.904 | -0.2 |  | 0 | 5.9 | -79.3056 | 5.9 |  |  |  |  | -79.665 |  |  |  | 0 | 5.892 |  | 5.9 | 0 | -81.0366 | -0.2 | 5.9 |  | 5.892 | 0.1 | -80.3835 | -0.1 | 5.892 |  | 5.892 |  | -81.3958 | [5 empty] | -79.1422
2025-08-29 16:26 | 0.1 | 5.896 | -80.8082 | 5.896 | -0.2 |  | -0.1 | 5.904 | -79.3056 | 5.9 | -0.1 |  | -0.2 | 5.9 | -79.3056 | 5.9 |  |  |  |  | -79.665 |  |  |  | 0.1 | 5.892 |  | 5.9 | 0 | -81.0366 | 0.1 | 5.9 |  | 5.888 | 0 | -80.3835 | -0.1 | 5.892 |  | 5.892 |  | -81.3958 | [5 empty] | -79.1422
2025-08-29 16:26 | -0.2 | 5.896 | -80.8082 | 5.896 | 0.1 |  | -0.3 | 5.9 | -79.3709 | 5.9 | 0.2 |  | 0.1 | 5.9 | -79.2729 | 5.9 |  |  |  |  | -79.6323 |  |  |  | 0.2 | 5.888 |  | 5.896 | -0.2 | -81.0041 | -0.1 | 5.896 |  | 5.892 | 0.1 | -80.3509 | 0 | 5.892 |  | 5.896 |  | -81.3958 | [5 empty] | -79.0442
2025-08-29 16:26 | 0 | 5.892 | -80.8082 | 5.9 | 0.1 |  | -0.1 | 5.9 | -79.3709 | 5.9 | -0.1 |  | 0 | 5.904 | -79.2729 | 5.9 |  |  |  |  | -79.5997 |  |  |  | 0.1 | 5.892 |  | 5.9 | -0.1 | -80.9714 | -0.1 | 5.896 |  | 5.884 | 0 | -80.3183 | 0.3 | 5.892 |  | 5.896 |  | -81.3958 | [5 empty] | -79.0768
2025-08-29 16:26 | -0.3 | 5.892 | -80.8082 | 5.896 | -0.3 |  | -0.2 | 5.9 | -79.3709 | 5.904 | -0.1 |  | -0.3 | 5.9 | -79.2729 | 5.9 |  |  |  |  | -79.5997 |  |  |  | 0.2 | 5.892 |  | 5.9 | 0.1 | -80.9714 | 0.1 | 5.9 |  | 5.888 | -0.3 | -80.3183 | -0.1 | 5.892 |  | 5.896 |  | -81.3958 | [5 empty] | -79.0768
2025-08-29 16:26 | 0 | 5.896 | -80.7428 | 5.9 | -0.1 |  | -0.3 | 5.904 | -79.3056 | 5.9 | -0.1 |  | -0.1 | 5.9 | -79.2401 | 5.9 |  |  |  |  | -79.5669 |  |  |  | 0.1 | 5.892 |  | 5.896 | 0.1 | -80.9714 | 0 | 5.896 |  | 5.888 | 0.1 | -80.2857 | -0.1 | 5.888 |  | 5.896 |  | -81.3306 | [5 empty] | -79.0114
2025-08-29 16:26 | 0 | 5.892 | -80.7428 | 5.896 | 0 |  | -0.1 | 5.904 | -79.3056 | 5.9 | -0.1 |  | 0 | 5.9 | -79.2076 | 5.9 |  |  |  |  | -79.5343 |  |  |  | 0 | 5.892 |  | 5.9 | -0.1 | -80.9061 | 0.1 | 5.9 |  | 5.888 | -0.2 | -80.2857 | -0.2 | 5.892 |  | 5.896 |  | -81.3306 | [5 empty] | -79.0442
2025-08-29 16:26 | 0 | 5.896 | -80.7428 | 5.896 | -0.1 |  | -0.2 | 5.904 | -79.3056 | 5.9 | 0 |  | -0.1 | 5.904 | -79.2076 | 5.896 |  |  |  |  | -79.5343 |  |  |  | -0.1 | 5.892 |  | 5.896 | 0 | -80.9061 | 0.1 | 5.896 |  | 5.888 | 0 | -80.2857 | -0.2 | 5.892 |  | 5.896 |  | -81.3306 | [5 empty] | -79.0442
2025-08-29 16:26 | 0.1 | 5.892 | -80.7101 | 5.9 | -0.3 |  | -0.5 | 5.908 | -79.2729 | 5.9 | 0 |  | 0 | 5.904 | -79.1749 | 5.9 |  |  |  |  | -79.5343 |  |  |  | -0.1 | 5.892 |  | 5.9 | 0 | -80.9061 | -0.2 | 5.896 |  | 5.892 | -0.1 | -80.253 | 0.1 | 5.892 |  | 5.892 |  | -81.2979 | [5 empty] | -78.9789
2025-08-29 16:26 |  |  | -80.6449 | [5 empty] | -79.2401 | [5 empty] | -79.1749 | [5 empty] | -79.5016 |  |  |  | 0.1 | 5.892 |  | 5.896 | 0.1 | -80.8734 | 0 | 5.896 |  | 5.888 | 0.2 | -80.2202 | 0 | 5.892 |  | 5.896 |  | -81.2653 | [5 empty] | -78.9462
2025-08-29 16:26 | -0.2 | 5.896 | -80.7101 | 5.896 | -0.1 |  | -0.3 | 5.904 | -79.1749 | 5.9 | 0 |  | 0.1 | 5.9 | -79.1422 | 5.896 |  |  |  |  | -79.5016 |  |  |  | 0.2 | 5.896 |  | 5.9 | -0.2 | -80.8408 | 0 | 5.896 |  | 5.888 | 0 | -80.2202 | 0.2 | 5.892 |  | 5.896 |  | -81.2653 | [5 empty] | -78.9462
2025-08-29 16:36 | 0.2 | 5.892 | -76.4285 | 5.9 | 0.3 |  | 0 | 5.904 | -75.2833 | 5.9 | 0 |  | -0.1 | 5.9 | -75.3814 | 5.9 |  |  |  |  | -75.3814 |  |  |  | 0.4 | 5.888 |  | 5.9 | -0.1 | -76.8538 | 0.1 | 5.896 |  | 5.884 | 0 | -76.3631 | 0.1 | 5.892 |  | 5.892 |  | -77.5732 | [5 empty] | -74.2685
2025-08-29 16:36 | 0 | 5.892 | -76.3958 | 5.896 | 0 |  | -0.1 | 5.904 | -75.1851 | 5.9 | 0 |  | 0.1 | 5.9 | -75.3487 | 5.9 |  |  |  |  | -75.3487 |  |  |  | 0.1 | 5.888 |  | 5.9 | 0 | -76.821 | 0.1 | 5.896 |  | 5.888 | 0.1 | -76.3304 | 0.1 | 5.892 |  | 5.892 |  | -77.5405 | [5 empty] | -74.203
2025-08-29 16:36 | -0.1 | 5.892 | -76.3304 | 5.9 | -0.2 |  | 0 | 5.9 | -75.2179 | 5.904 | 0.1 |  | 0.1 | 5.904 | -75.3487 | 5.9 |  |  |  |  | -75.3487 |  |  |  | -0.1 | 5.892 |  | 5.896 | 0.3 | -76.821 | -0.1 | 5.896 |  | 5.888 | -0.1 | -76.3304 | 0 | 5.892 |  | 5.896 |  | -77.5078 | [5 empty] | -74.1702
2025-08-29 16:36 | -0.1 | 5.892 | -76.2976 | 5.9 | 0 |  | 0 | 5.904 | -75.1851 | 5.9 | -0.1 |  | 0 | 5.9 | -75.3487 | 5.896 |  |  |  |  | -75.3487 |  |  |  | 0.2 | 5.892 |  | 5.9 | 0 | -76.821 | 0.1 | 5.896 |  | 5.892 | 0.1 | -76.2976 | -0.1 | 5.892 |  | 5.896 |  | -77.5078 | [5 empty] | -74.1375
2025-08-29 16:36 | 0 | 5.892 | -76.2976 | 5.896 | 0 |  | -0.1 | 5.9 | -75.1851 | 5.9 | 0.2 |  | 0.1 | 5.9 | -75.3487 | 5.9 |  |  |  |  | -75.3487 |  |  |  | 0.2 | 5.892 |  | 5.896 | 0.1 | -76.821 | 0.2 | 5.896 |  | 5.888 | -0.1 | -76.2976 | 0 | 5.888 |  | 5.892 |  | -77.5078 | [5 empty] | -74.1375
2025-08-29 16:36 | -0.1 | 5.892 | -76.2976 | 5.9 | -0.1 |  | -0.1 | 5.9 | -75.1523 | 5.9 | 0.2 |  | -0.1 | 5.9 | -75.2833 | 5.896 |  |  |  |  | -75.2833 |  |  |  | 0.2 | 5.892 |  | 5.9 | -0.2 | -76.7882 | -0.1 | 5.9 |  | 5.888 | 0 | -76.265 | 0.2 | 5.892 |  | 5.892 |  | -77.4751 | [5 empty] | -74.1375
2025-08-29 16:36 | 0.1 | 5.896 | -76.265 | 5.9 | 0.1 |  | 0.1 | 5.904 | -75.1851 | 5.9 | 0 |  | 0 | 5.9 | -75.2833 | 5.9 |  |  |  |  | -75.2833 |  |  |  | 0.5 | 5.892 |  | 5.896 | 0 | -76.7556 | 0.1 | 5.896 |  | 5.892 | 0.2 | -76.265 | 0.2 | 5.892 |  | 5.892 |  | -77.4424 | [5 empty] | -74.072
2025-08-29 16:36 | 0.2 | 5.892 | -76.265 | 5.9 | 0.2 |  | -0.2 | 5.904 | -75.1851 | 5.9 | 0 |  | -0.1 | 5.9 | -75.2833 | 5.9 |  |  |  |  | -75.2833 |  |  |  | 0.1 | 5.892 |  | 5.9 | -0.2 | -76.7556 | 0.1 | 5.896 |  | 5.888 | 0.1 | -76.265 | 0.1 | 5.892 |  | 5.896 |  | -77.4424 | [5 empty] | -74.072
2025-08-29 16:36 | 0 | 5.896 | -76.2322 | 5.896 | -0.1 |  | 0.1 | 5.904 | -75.1196 | 5.904 | 0.3 |  | -0.2 | 5.904 | -75.2506 | 5.9 |  |  |  |  | -75.2179 |  |  |  | 0 | 5.892 |  | 5.896 | -0.2 | -76.7229 | 0 | 5.896 |  | 5.892 | 0.2 | -76.2322 | -0.1 | 5.892 |  | 5.896 |  | -77.4424 | [5 empty] | -74.1048
2025-08-29 16:36 | -0.1 | 5.892 | -76.1668 | 5.9 | 0 |  | -0.1 | 5.904 | -75.0869 | 5.9 | 0.1 |  | -0.3 | 5.904 | -75.2179 | 5.896 |  |  |  |  | -75.2506 |  |  |  | 0.1 | 5.892 |  | 5.896 | -0.2 | -76.7229 | -0.1 | 5.896 |  | 5.888 | -0.1 | -76.2322 | 0 | 5.892 |  | 5.892 |  | -77.4097 | [5 empty] | -74.1048
2025-08-29 16:36 |  |  | -76.1668 | [5 empty] | -75.0541 | [5 empty] | -75.1523 | [5 empty] | -75.1851 |  |  |  | 0.2 | 5.892 |  | 5.896 | 0.2 | -76.6902 | 0.4 | 5.896 |  | 5.892 | 0 | -76.1995 | 0 | 5.892 |  | 5.896 |  | -77.377 | [5 empty] | -74.0393
2025-08-29 16:36 | 0.2 | 5.892 | -76.1995 | 5.896 | 0.1 |  | -0.1 | 5.904 | -74.9886 | 5.9 | -0.1 |  | 0 | 5.896 | -75.1851 | 5.896 |  |  |  |  | -75.1851 |  |  |  | 0.1 | 5.892 |  | 5.896 | 0.1 | -76.6575 | 0.1 | 5.896 |  | 5.888 | 0 | -76.1668 | 0.1 | 5.888 |  | 5.892 |  | -77.377 | [5 empty] | -73.9738
2025-08-29 16:36 | 0.1 | 5.892 | -76.1995 | 5.896 | 0.1 |  | -0.2 | 5.904 | -74.9886 | 5.9 | 0 |  | 0.1 | 5.896 | -75.1851 | 5.9 |  |  |  |  | -75.1851 |  |  |  | 0 | 5.892 |  | 5.9 | 0.1 | -76.6575 | 0 | 5.896 |  | 5.888 | 0 | -76.1668 | 0.1 | 5.888 |  | 5.896 |  | -77.377 | [5 empty] | -73.9738
2025-08-29 16:36 | -0.4 | 5.892 | -76.0686 | 5.9 | 0.2 |  | -0.1 | 5.904 | -74.9886 | 5.904 | 0 |  | 0.1 | 5.9 | -75.1196 | 5.9 |  |  |  |  | -75.1523 |  |  |  | 0.1 | 5.888 |  | 5.9 | 0.3 | -76.6247 | -0.3 | 5.896 |  | 5.888 | 0.1 | -76.1013 | 0.1 | 5.888 |  | 5.892 |  | -77.3116 | [5 empty] | -74.0064
2025-08-29 16:46 | 0.2 | 5.892 | -71.6805 | 5.9 | 0.1 |  | -0.1 | 5.904 | -70.9266 | 5.9 | -0.1 |  | 0.1 | 5.9 | -71.1233 | 5.9 |  |  |  |  | -70.8282 |  |  |  | 0.2 | 5.892 |  | 5.9 | 0 | -72.4015 | 0 | 5.896 |  | 5.896 | 0 | -72.0083 | 0 | 5.892 |  | 5.896 |  | -73.3188 | [5 empty] | -69.2539
2025-08-29 16:46 | 0.3 | 5.892 | -71.6478 | 5.9 | 0.2 |  | -0.2 | 5.908 | -70.7954 | 5.904 | 0.1 |  | 0 | 5.9 | -71.0905 | 5.896 |  |  |  |  | -70.7954 |  |  |  | 0.5 | 5.896 |  | 5.9 | 0 | -72.336 | 0.3 | 5.896 |  | 5.892 | 0 | -71.9755 | 0.2 | 5.892 |  | 5.896 |  | -73.2861 | [5 empty] | -69.1555
2025-08-29 16:46 | 0.1 | 5.892 | -71.615 | 5.896 | -0.1 |  | 0 | 5.9 | -70.697 | 5.9 | 0 |  | 0.1 | 5.904 | -71.0905 | 5.9 |  |  |  |  | -70.7954 |  |  |  | 0.3 | 5.892 |  | 5.9 | -0.1 | -72.336 | 0 | 5.896 |  | 5.892 | 0 | -71.9427 | 0.1 | 5.892 |  | 5.896 |  | -73.2533 | [5 empty] | -69.2539
2025-08-29 16:46 | -0.1 | 5.896 | -71.615 | 5.9 | 0 |  | -0.1 | 5.904 | -70.697 | 5.904 | -0.1 |  | 0.1 | 5.904 | -71.0905 | 5.904 |  |  |  |  | -70.7954 |  |  |  | 0.2 | 5.892 |  | 5.896 | 0.3 | -72.336 | 0.1 | 5.9 |  | 5.892 | 0.2 | -71.9427 | 0.2 | 5.892 |  | 5.896 |  | -73.2533 | [5 empty] | -69.2539
2025-08-29 16:46 | 0 | 5.892 | -71.5494 | 5.896 | 0 |  | -0.3 | 5.904 | -70.7954 | 5.9 | -0.1 |  | 0.1 | 5.9 | -71.0576 | 5.896 |  |  |  |  | -70.7626 |  |  |  | 0.2 | 5.892 |  | 5.896 | 0.2 | -72.3032 | 0.1 | 5.9 |  | 5.892 | 0.1 | -71.91 | 0.2 | 5.892 |  | 5.892 |  | -73.2206 | [5 empty] | -69.1227
2025-08-29 16:46 | 0.1 | 5.892 | -71.5822 | 5.9 | 0.2 |  | 0 | 5.904 | -70.7298 | 5.904 | 0.1 |  | -0.3 | 5.9 | -70.9922 | 5.9 |  |  |  |  | -70.7298 |  |  |  | 0.1 | 5.892 |  | 5.9 | 0 | -72.2704 | 0 | 5.9 |  | 5.892 | 0.1 | -71.91 | 0.1 | 5.892 |  | 5.9 |  | -73.2206 | [5 empty] | -69.0898
2025-08-29 16:46 | 0.2 | 5.892 | -71.4839 | 5.9 | 0.3 |  | 0.1 | 5.904 | -70.7626 | 5.9 | 0.1 |  | 0 | 5.9 | -70.9922 | 5.904 |  |  |  |  | -70.7298 |  |  |  | 0.5 | 5.888 |  | 5.9 | -0.1 | -72.2704 | 0.1 | 5.896 |  | 5.892 | 0.1 | -71.8771 | 0.2 | 5.892 |  | 5.896 |  | -73.2206 | [5 empty] | -69.0898
2025-08-29 16:46 | 0.3 | 5.888 | -71.5494 | 5.896 | 0 |  | -0.1 | 5.904 | -70.7626 | 5.9 | 0.1 |  | 0.1 | 5.9 | -70.9594 | 5.9 |  |  |  |  | -70.697 |  |  |  | 0.2 | 5.892 |  | 5.896 | 0.3 | -72.2377 | -0.2 | 5.896 |  | 5.892 | 0 | -71.8771 | 0.4 | 5.896 |  | 5.896 |  | -73.1877 | [5 empty] | -69.1227
2025-08-29 16:46 |  |  | -71.4183 | [5 empty] | -70.6643 | [5 empty] | -70.9594 | [5 empty] | -70.6643 |  |  |  | 0.3 | 5.892 |  | 5.9 | 0.1 | -72.2377 | 0.3 | 5.896 |  | 5.888 | 0.1 | -71.8444 | 0 | 5.892 |  | 5.896 |  | -73.155 | [5 empty] | -69.0242
2025-08-29 16:46 | 0.1 | 5.892 | -71.5167 | 5.9 | 0.1 |  | -0.1 | 5.904 | -70.6315 | 5.904 | 0.1 |  | 0 | 5.904 | -70.9266 | 5.904 |  |  |  |  | -70.6315 |  |  |  | 0 | 5.892 |  | 5.896 | -0.1 | -72.2048 | 0 | 5.892 |  | 5.892 | 0.1 | -71.8116 | 0.2 | 5.884 |  | 5.896 |  | -73.1223 | [5 empty] | -69.0898
2025-08-29 16:46 | 0.2 | 5.892 | -71.4183 | 5.9 | 0 |  | 0 | 5.904 | -70.5987 | 5.904 | 0 |  | -0.2 | 5.904 | -70.9266 | 5.9 |  |  |  |  | -70.6315 |  |  |  | 0.3 | 5.892 |  | 5.9 | -0.2 | -72.1721 | 0.1 | 5.9 |  | 5.892 | 0.3 | -71.7789 | 0.1 | 5.892 |  | 5.9 |  | -73.1223 | [5 empty] | -68.9587
2025-08-29 16:46 | 0 | 5.896 | -71.4183 | 5.9 | 0 |  | -0.1 | 5.904 | -70.5987 | 5.904 | 0.1 |  | -0.3 | 5.904 | -70.9266 | 5.896 |  |  |  |  | -70.6315 |  |  |  | 0.4 | 5.892 |  | 5.9 | 0.1 | -72.1721 | -0.1 | 5.9 |  | 5.892 | 0.1 | -71.7789 | 0.2 | 5.888 |  | 5.896 |  | -73.1223 | [5 empty] | -68.9587
2025-08-29 16:46 | 0.3 | 5.892 | -71.3527 | 5.896 | 0 |  | 0.2 | 5.9 | -70.5659 | 5.9 | 0.2 |  | 0.1 | 5.904 | -70.8937 | 5.896 |  |  |  |  | -70.5987 |  |  |  | 0.2 | 5.892 |  | 5.896 | 0.2 | -72.1393 | 0 | 5.896 |  | 5.892 | 0.1 | -71.7461 | 0.1 | 5.892 |  | 5.896 |  | -73.0895 | [5 empty] | -68.9915
2025-08-29 16:46 | 0.2 | 5.892 | -71.3527 | 5.9 | 0.1 |  | -0.2 | 5.9 | -70.6315 | 5.896 | 0.1 |  | 0.1 | 5.896 | -70.861 | 5.9 |  |  |  |  | -70.5659 |  |  |  | 0.2 | 5.892 |  | 5.896 | 0.2 | -72.1065 | 0 | 5.896 |  | 5.888 | 0.1 | -71.7132 | 0.2 | 5.892 |  | 5.896 |  | -73.0567 | [5 empty] | -68.9258
2025-08-29 16:56 | 0.4 | 5.896 | -66.9564 | 5.9 | 0.4 |  | 0.4 | 5.904 | -66.3981 | 5.9 | 0.7 |  | 0.5 | 5.9 | -66.7593 | 5.9 |  |  |  |  | -66.2668 |  |  |  | 0.7 | 5.892 |  | 5.892 | -0.1 | -67.8428 | 0.2 | 5.896 |  | 5.888 | 0.2 | -67.5474 | 0.4 | 5.892 |  | 5.896 |  | -68.9258 | [5 empty] | -64.328
2025-08-29 16:56 | 0.6 | 5.892 | -66.9236 | 5.9 | 0.1 |  | 0.2 | 5.904 | -66.3981 | 5.896 | 0.2 |  | 0.2 | 5.9 | -66.7593 | 5.9 |  |  |  |  | -66.2994 |  |  |  | 0.3 | 5.892 |  | 5.896 | 0.6 | -67.81 | 0.1 | 5.896 |  | 5.888 | 0.3 | -67.5474 | 0.4 | 5.888 |  | 5.892 |  | -68.893 | [5 empty] | -64.1967
2025-08-29 16:56 | 0.3 | 5.892 | -66.9236 | 5.896 | 0.5 |  | 0.3 | 5.904 | -66.3981 | 5.9 | 0.1 |  | 0.1 | 5.9 | -66.7593 | 5.904 |  |  |  |  | -66.2994 |  |  |  | 0.7 | 5.892 |  | 5.9 | 0.1 | -67.81 | 0.5 | 5.896 |  | 5.892 | 0.2 | -67.5474 | 0.5 | 5.892 |  | 5.896 |  | -68.893 | [5 empty] | -64.1967
2025-08-29 16:56 | 0.3 | 5.892 | -66.9236 | 5.9 | 0.1 |  | 0.1 | 5.904 | -66.3324 | 5.9 | 0.3 |  | 0.1 | 5.9 | -66.7265 | 5.9 |  |  |  |  | -66.2339 |  |  |  | 0.6 | 5.892 |  | 5.896 | 0.1 | -67.7771 | 0.3 | 5.896 |  | 5.892 | 0.3 | -67.4817 | 0.3 | 5.892 |  | 5.896 |  | -68.8603 | [5 empty] | -64.328
2025-08-29 16:56 | 0.4 | 5.896 | -66.825 | 5.896 | 0.1 |  | 0.4 | 5.9 | -66.3652 | 5.904 | 0.4 |  | 0.1 | 5.9 | -66.6937 | 5.9 |  |  |  |  | -66.2339 |  |  |  | 0.4 | 5.892 |  | 5.9 | 0.1 | -67.7771 | 0.3 | 5.896 |  | 5.888 | 0.2 | -67.4817 | 0.2 | 5.892 |  | 5.896 |  | -68.8603 | [5 empty] | -64.2953
2025-08-29 16:56 | 0.3 | 5.896 | -66.825 | 5.9 | 0.4 |  | 0.4 | 5.904 | -66.3652 | 5.9 | 0.7 |  | 0.3 | 5.9 | -66.6937 | 5.9 |  |  |  |  | -66.2339 |  |  |  | 0.5 | 5.892 |  | 5.896 | 0.2 | -67.7771 | 0.1 | 5.896 |  | 5.892 | 0.1 | -67.4817 | 0.4 | 5.892 |  | 5.896 |  | -68.8603 | [5 empty] | -64.2953
2025-08-29 16:56 | 0.2 | 5.896 | -66.825 | 5.9 | 0.3 |  | -0.2 | 5.904 | -66.2994 | 5.904 | 0 |  | 0.2 | 5.904 | -66.6937 | 5.9 |  |  |  |  | -66.201 |  |  |  | 0.4 | 5.892 |  | 5.896 | 0.3 | -67.7444 | 0 | 5.9 |  | 5.888 | 0.6 | -67.4488 | 0.1 | 5.892 |  | 5.896 |  | -68.7946 | [5 empty] | -64.4596
2025-08-29 16:56 | 0.2 | 5.896 | -66.825 | 5.9 | 0.2 |  | -0.2 | 5.904 | -66.3324 | 5.904 | 0.2 |  | 0.1 | 5.9 | -66.6609 | 5.9 |  |  |  |  | -66.1682 |  |  |  | 0.7 | 5.896 |  | 5.9 | 0.4 | -67.7115 | 0.1 | 5.896 |  | 5.896 | 0.3 | -67.4161 | 0.5 | 5.892 |  | 5.9 |  | -68.7946 | [5 empty] | -64.2624
2025-08-29 16:56 | 0.3 | 5.896 | -66.825 | 5.9 | 0.1 |  | 0 | 5.904 | -66.3324 | 5.904 | 0 |  | 0.1 | 5.904 | -66.6609 | 5.9 |  |  |  |  | -66.1682 |  |  |  | 0.4 | 5.892 |  | 5.896 | -0.1 | -67.7115 | 0.3 | 5.896 |  | 5.892 | 0.3 | -67.4161 | 0.4 | 5.892 |  | 5.896 |  | -68.7946 | [5 empty] | -64.2624
2025-08-29 16:56 |  |  | -66.7593 | [5 empty] | -66.2339 | [5 empty] | -66.5952 | [5 empty] | -66.1353 |  |  |  | 0.4 | 5.892 |  | 5.896 | 0.6 | -67.6787 | 0.1 | 5.896 |  | 5.892 | 0.2 | -67.3832 | 0.5 | 5.892 |  | 5.896 |  | -68.729 | [5 empty] | -64.2295
2025-08-29 16:56 | 0.3 | 5.896 | -66.7593 | 5.9 | 0.2 |  | 0.3 | 5.904 | -66.2339 | 5.904 | 0.4 |  | 0.5 | 5.904 | -66.5952 | 5.9 |  |  |  |  | -66.1353 |  |  |  | 0.3 | 5.892 |  | 5.9 | 0.2 | -67.6787 | 0.2 | 5.9 |  | 5.892 | 0.1 | -67.3832 | 0.3 | 5.892 |  | 5.9 |  | -68.729 | [5 empty] | -64.2295
2025-08-29 16:56 | 0.2 | 5.896 | -66.7593 | 5.9 | 0.2 |  | 0 | 5.904 | -66.1353 | 5.9 | 0.3 |  | 0 | 5.904 | -66.5623 | 5.9 |  |  |  |  | -66.1025 |  |  |  | 0.5 | 5.892 |  | 5.9 | 0 | -67.6459 | 0.3 | 5.9 |  | 5.892 | 0.4 | -67.3504 | 0.3 | 5.896 |  | 5.896 |  | -68.6961 | [5 empty] | -64.2953
2025-08-29 16:56 | 0.3 | 5.896 | -66.7593 | 5.896 | 0.1 |  | 0.2 | 5.904 | -66.1682 | 5.904 | 0.2 |  | 0.1 | 5.9 | -66.5623 | 5.9 |  |  |  |  | -66.0696 |  |  |  | 0.3 | 5.896 |  | 5.9 | 0.2 | -67.613 | 0.3 | 5.896 |  | 5.892 | 0.1 | -67.3504 | 0.3 | 5.892 |  | 5.896 |  | -68.6634 | [5 empty] | -63.9993
2025-08-29 16:56 | 0.4 | 5.896 | -66.7921 | 5.9 | 0.1 |  | 0.2 | 5.904 | -66.1682 | 5.9 | 0.3 |  | 0.1 | 5.904 | -66.5623 | 5.904 |  |  |  |  | -66.0696 |  |  |  | 0.6 | 5.892 |  | 5.9 | 0.3 | -67.613 | 0.4 | 5.896 |  | 5.892 | 0.3 | -67.3504 | 0.3 | 5.892 |  | 5.892 |  | -68.6961 | [5 empty] | -63.9008
2025-08-29 17:06 | 0.7 | 5.892 | -62.3881 | 5.896 | 0.4 |  | 0.6 | 5.9 | -62.1578 | 5.9 | 0.7 |  | 0.6 | 5.896 | -62.5526 | 5.896 |  |  |  |  | -61.9604 |  |  |  | 0.8 | 5.892 |  | 5.896 | 0.5 | -63.4405 | 0.6 | 5.896 |  | 5.888 | 0.4 | -63.2432 | 0.5 | 5.892 |  | 5.896 |  | -64.5911 | [5 empty] | -59.6564
2025-08-29 17:06 | 0.7 | 5.888 | -62.3881 | 5.896 | 0.6 |  | 0.3 | 5.904 | -62.1578 | 5.9 | 0.7 |  | 0.4 | 5.896 | -62.5526 | 5.896 |  |  |  |  | -61.9604 |  |  |  | 0.9 | 5.892 |  | 5.896 | 0.5 | -63.4405 | 0.5 | 5.896 |  | 5.888 | 0.6 | -63.2432 | 0.5 | 5.888 |  | 5.892 |  | -64.5911 | [5 empty] | -59.6564
2025-08-29 17:06 | 0.6 | 5.892 | -62.3881 | 5.896 | 0.8 |  | 0.3 | 5.9 | -62.092 | 5.896 | 0.5 |  | 0.7 | 5.896 | -62.5196 | 5.896 |  |  |  |  | -61.9276 |  |  |  | 1.1 | 5.888 |  | 5.896 | 0.5 | -63.4405 | 0.7 | 5.892 |  | 5.888 | 0.5 | -63.2103 | 0.5 | 5.888 |  | 5.892 |  | -64.5582 | [5 empty] | -59.6236
2025-08-29 17:06 | 0.7 | 5.888 | -62.421 | 5.896 | 0.4 |  | 0.4 | 5.9 | -62.092 | 5.9 | 0.4 |  | 0.4 | 5.896 | -62.5196 | 5.896 |  |  |  |  | -61.8947 |  |  |  | 0.6 | 5.888 |  | 5.896 | 0.5 | -63.4076 | 0.5 | 5.892 |  | 5.884 | 0.5 | -63.2103 | 0.6 | 5.888 |  | 5.892 |  | -64.5253 | [5 empty] | -59.5906
2025-08-29 17:06 | 0.5 | 5.888 | -62.421 | 5.896 | 0.5 |  | 0.3 | 5.9 | -62.092 | 5.904 | 0.4 |  | 0.4 | 5.896 | -62.5196 | 5.896 |  |  |  |  | -61.8947 |  |  |  | 0.7 | 5.888 |  | 5.896 | 0.6 | -63.4076 | 0.3 | 5.892 |  | 5.888 | 0.5 | -63.2103 | 0.6 | 5.884 |  | 5.892 |  | -64.5253 | [5 empty] | -59.5906
2025-08-29 17:06 | 0.5 | 5.888 | -62.3881 | 5.896 | 0.5 |  | 0.5 | 5.9 | -62.0591 | 5.9 | 0.6 |  | 0.4 | 5.9 | -62.4868 | 5.896 |  |  |  |  | -61.8617 |  |  |  | 0.9 | 5.892 |  | 5.896 | 0.5 | -63.3747 | 0.3 | 5.896 |  | 5.888 | 0.6 | -63.1774 | 0.3 | 5.888 |  | 5.892 |  | -64.4924 | [5 empty] | -59.5906
2025-08-29 17:06 | 0.7 | 5.892 | -62.3223 | 5.9 | 0.4 |  | 0.3 | 5.9 | -62.0591 | 5.9 | 0.2 |  | 0.4 | 5.9 | -62.4868 | 5.896 |  |  |  |  | -61.8288 |  |  |  | 0.9 | 5.892 |  | 5.896 | 0.4 | -63.3747 | 0.5 | 5.896 |  | 5.888 | 0.7 | -63.1445 | 0.6 | 5.888 |  | 5.892 |  | -64.4924 | [5 empty] | -59.5248
2025-08-29 17:06 | 0.6 | 5.892 | -62.3223 | 5.896 | 0.3 |  | 0.3 | 5.9 | -62.0591 | 5.9 | 0.4 |  | 0.5 | 5.896 | -62.4868 | 5.896 |  |  |  |  | -61.8288 |  |  |  | 0.6 | 5.892 |  | 5.896 | 0.5 | -63.3747 | 0.4 | 5.896 |  | 5.884 | 0.7 | -63.1445 | 0.5 | 5.888 |  | 5.892 |  | -64.4924 | [5 empty] | -59.5248
2025-08-29 17:06 | 0.7 | 5.892 | -62.2894 | 5.896 | 0.4 |  | 0.4 | 5.9 | -62.0261 | 5.9 | 0.4 |  | 0.1 | 5.896 | -62.421 | 5.9 |  |  |  |  | -61.8288 |  |  |  | 0.8 | 5.888 |  | 5.892 | 0.5 | -63.309 | 0.3 | 5.892 |  | 5.884 | 0.5 | -63.1445 | 0.5 | 5.888 |  | 5.892 |  | -64.4596 | [5 empty] | -59.4918
2025-08-29 17:06 | 0.7 | 5.892 | -62.2565 | 5.892 | 0.6 |  | 0.1 | 5.9 | -61.9933 | 5.9 | 0.4 |  | 0.2 | 5.9 | -62.421 | 5.896 |  |  |  |  | -61.8288 |  |  |  | 1 | 5.888 |  | 5.896 | 0.6 | -63.2761 | 0.3 | 5.896 |  | 5.884 | 0.4 | -63.1117 | 0.5 | 5.888 |  | 5.892 |  | -64.4267 | [5 empty] | -59.5576
2025-08-29 17:06 | 0.5 | 5.892 | -62.2565 | 5.896 | 0.3 |  | 0.5 | 5.9 | -61.9933 | 5.896 | 0.5 |  | 0.6 | 5.896 | -62.421 | 5.896 |  |  |  |  | -61.8288 |  |  |  | 0.7 | 5.888 |  | 5.9 | 0.7 | -63.2761 | 0.3 | 5.896 |  | 5.884 | 0.6 | -63.1117 | 0.7 | 5.888 |  | 5.892 |  | -64.4267 | [5 empty] | -59.5576
2025-08-29 17:06 | 0.6 | 5.892 | -62.2565 | 5.896 | 0.6 |  | 0.3 | 5.904 | -61.9933 | 5.9 | 0.7 |  | 0.4 | 5.9 | -62.3881 | 5.896 |  |  |  |  | -61.763 |  |  |  | 0.6 | 5.892 |  | 5.9 | 0.2 | -63.2761 | 0.4 | 5.896 |  | 5.884 | 0.3 | -63.0459 | 0.5 | 5.888 |  | 5.896 |  | -64.3938 | [5 empty] | -59.4589
2025-08-29 17:06 | 0.5 | 5.892 | -62.1906 | 5.896 | 0.6 |  | 0.4 | 5.904 | -61.9276 | 5.904 | 0.8 |  | 0.4 | 5.9 | -62.3881 | 5.9 |  |  |  |  | -61.763 |  |  |  | 0.5 | 5.892 |  | 5.896 | 0.5 | -63.2432 | 0.6 | 5.896 |  | 5.888 | 0.4 | -63.0788 | 0.5 | 5.888 |  | 5.896 |  | -64.3938 | [5 empty] | -59.5248
2025-08-29 17:06 | 0.7 | 5.892 | -62.1906 | 5.896 | 0.5 |  | 0.1 | 5.9 | -61.9276 | 5.9 | 0.4 |  | 0.3 | 5.9 | -62.3881 | 5.896 |  |  |  |  | -61.763 |  |  |  | 0.8 | 5.892 |  | 5.9 | 0.3 | -63.2432 | 0.4 | 5.896 |  | 5.888 | 0.4 | -63.0788 | 0.3 | 5.892 |  | 5.892 |  | -64.3938 | [5 empty] | -59.5248
2025-08-29 17:06 | 0.6 | 5.888 | -62.1906 | 5.9 | 0.4 |  | 0.3 | 5.904 | -61.9276 | 5.9 | 0.6 |  | 0.3 | 5.896 | -62.3551 | 5.896 |  |  |  |  | -61.7301 |  |  |  | 0.9 | 5.888 |  | 5.9 | 0.5 | -63.2103 | 0.3 | 5.896 |  | 5.888 | 0.5 | -63.0129 | 0.7 | 5.892 |  | 5.892 |  | -64.361 | [5 empty] | -59.4259
2025-08-29 17:16 | 1 | 5.888 | -58.0754 | 5.892 | 1 |  | 0.6 | 5.9 | -58.0425 | 5.9 | 1.2 |  | 0.8 | 5.896 | -58.4708 | 5.892 |  |  |  |  | -57.7459 |  |  |  | 1.3 | 5.884 |  | 5.896 | 1 | -59.1625 | 0.9 | 5.892 |  | 5.884 | 1.1 | -59.0307 | 1 | 5.884 |  | 5.888 |  | -60.3807 | [5 empty] | -55.2405
2025-08-29 17:16 | 0.9 | 5.888 | -58.0754 | 5.892 | 1 |  | 0.8 | 5.9 | -58.0425 | 5.896 | 1 |  | 0.9 | 5.892 | -58.4708 | 5.892 |  |  |  |  | -57.7459 |  |  |  | 1.4 | 5.888 |  | 5.892 | 0.8 | -59.1625 | 0.8 | 5.896 |  | 5.884 | 1 | -59.0307 | 1 | 5.884 |  | 5.892 |  | -60.3807 | [5 empty] | -55.2405
2025-08-29 17:16 | 1 | 5.888 | -58.0754 | 5.896 | 0.7 |  | 0.6 | 5.896 | -57.9766 | 5.896 | 0.8 |  | 0.6 | 5.896 | -58.4378 | 5.896 |  |  |  |  | -57.7459 |  |  |  | 1.6 | 5.888 |  | 5.896 | 1.2 | -59.1296 | 0.7 | 5.888 |  | 5.884 | 1.1 | -59.0307 | 0.8 | 5.888 |  | 5.888 |  | -60.3149 | [5 empty] | -55.2405
2025-08-29 17:16 | 1.3 | 5.892 | -58.1084 | 5.896 | 0.8 |  | 0.8 | 5.9 | -57.9437 | 5.896 | 0.8 |  | 0.9 | 5.896 | -58.4048 | 5.892 |  |  |  |  | -57.68 |  |  |  | 1.5 | 5.888 |  | 5.896 | 0.8 | -59.1296 | 0.7 | 5.896 |  | 5.884 | 0.8 | -58.9978 | 0.6 | 5.884 |  | 5.892 |  | -60.282 | [5 empty] | -55.2405
2025-08-29 17:16 | 1.2 | 5.892 | -57.9766 | 5.896 | 1.1 |  | 0.8 | 5.9 | -57.9766 | 5.9 | 0.9 |  | 0.6 | 5.896 | -58.4048 | 5.896 |  |  |  |  | -57.68 |  |  |  | 1.4 | 5.888 |  | 5.892 | 1 | -59.0966 | 0.8 | 5.896 |  | 5.888 | 1 | -58.9648 | 0.9 | 5.884 |  | 5.892 |  | -60.2491 | [5 empty] | -55.2405
2025-08-29 17:16 | 1 | 5.888 | -57.9766 | 5.9 | 0.9 |  | 0.8 | 5.9 | -57.9766 | 5.9 | 1 |  | 0.8 | 5.9 | -58.4048 | 5.896 |  |  |  |  | -57.68 |  |  |  | 1.3 | 5.888 |  | 5.896 | 0.7 | -59.0966 | 0.8 | 5.896 |  | 5.884 | 1 | -58.9648 | 0.9 | 5.888 |  | 5.892 |  | -60.2491 | [5 empty] | -55.2405
2025-08-29 17:16 | 1.2 | 5.892 | -57.9766 | 5.896 | 0.9 |  | 0.7 | 5.9 | -57.9106 | 5.896 | 0.8 |  | 0.7 | 5.9 | -58.339 | 5.896 |  |  |  |  | -57.6471 |  |  |  | 1.1 | 5.888 |  | 5.896 | 0.8 | -59.0636 | 0.9 | 5.892 |  | 5.888 | 0.8 | -58.932 | 1.1 | 5.884 |  | 5.892 |  | -60.2491 | [5 empty] | -55.1746
2025-08-29 17:16 | 0.9 | 5.892 | -57.9437 | 5.896 | 0.6 |  | 0.8 | 5.9 | -57.9106 | 5.9 | 1 |  | 0.8 | 5.9 | -58.339 | 5.896 |  |  |  |  | -57.6471 |  |  |  | 1.4 | 5.888 |  | 5.896 | 1 | -59.0307 | 0.7 | 5.896 |  | 5.884 | 1.2 | -58.932 | 1 | 5.884 |  | 5.888 |  | -60.2491 | [5 empty] | -55.1746
2025-08-29 17:16 | 0.8 | 5.888 | -57.9437 | 5.896 | 1.1 |  | 0.5 | 5.9 | -57.9106 | 5.896 | 0.8 |  | 0.7 | 5.896 | -58.339 | 5.896 |  |  |  |  | -57.6471 |  |  |  | 1.3 | 5.888 |  | 5.896 | 0.8 | -59.0307 | 0.8 | 5.892 |  | 5.884 | 0.8 | -58.932 | 0.8 | 5.888 |  | 5.896 |  | -60.2491 | [5 empty] | -55.1746
2025-08-29 17:16 | 1.1 | 5.888 | -58.0095 | 5.896 | 0.7 |  | 0.7 | 5.9 | -57.8448 | 5.9 | 0.9 |  | 0.7 | 5.9 | -58.306 | 5.896 |  |  |  |  | -57.6141 |  |  |  | 1.6 | 5.888 |  | 5.896 | 0.6 | -59.0307 | 0.6 | 5.892 |  | 5.884 | 0.8 | -58.899 | 0.8 | 5.884 |  | 5.892 |  | -60.2161 | [5 empty] | -55.1085
2025-08-29 17:16 | 1 | 5.888 | -57.9437 | 5.896 | 0.8 |  | 0.6 | 5.896 | -57.9437 | 5.9 | 0.9 |  | 0.8 | 5.892 | -58.306 | 5.896 |  |  |  |  | -57.5811 |  |  |  | 1.4 | 5.888 |  | 5.896 | 0.8 | -58.9978 | 0.7 | 5.896 |  | 5.888 | 0.9 | -58.8661 | 0.8 | 5.888 |  | 5.892 |  | -60.2161 | [5 empty] | -55.1085
2025-08-29 17:16 | 0.9 | 5.888 | -57.9437 | 5.896 | 0.7 |  | 0.7 | 5.9 | -57.9437 | 5.896 | 0.9 |  | 0.6 | 5.896 | -58.306 | 5.896 |  |  |  |  | -57.5811 |  |  |  | 0.8 | 5.888 |  | 5.896 | 1 | -58.9978 | 0.7 | 5.892 |  | 5.888 | 0.9 | -58.8661 | 0.8 | 5.888 |  | 5.892 |  | -60.2161 | [5 empty] | -55.1085
2025-08-29 17:16 | 0.9 | 5.888 | -57.9766 | 5.896 | 0.8 |  | 0.3 | 5.9 | -57.8778 | 5.896 | 0.6 |  | 0.7 | 5.896 | -58.2731 | 5.896 |  |  |  |  | -57.5483 |  |  |  | 1.3 | 5.888 |  | 5.892 | 0.8 | -58.9648 | 0.9 | 5.896 |  | 5.884 | 0.9 | -58.8661 | 0.9 | 5.884 |  | 5.892 |  | -60.1503 | [5 empty] | -55.0756
2025-08-29 17:16 | 0.9 | 5.888 | -57.8778 | 5.896 | 0.8 |  | 0.9 | 5.9 | -57.8448 | 5.9 | 0.9 |  | 0.7 | 5.896 | -58.2401 | 5.892 |  |  |  |  | -57.5483 |  |  |  | 1.3 | 5.888 |  | 5.896 | 0.9 | -58.9648 | 0.8 | 5.892 |  | 5.884 | 0.6 | -58.8661 | 0.8 | 5.884 |  | 5.888 |  | -60.1503 | [5 empty] | -55.0756
2025-08-29 17:16 | 1.1 | 5.888 | -57.8778 | 5.896 | 0.5 |  | 0.6 | 5.9 | -57.8448 | 5.9 | 0.8 |  | 0.7 | 5.896 | -58.2401 | 5.896 |  |  |  |  | -57.5483 |  |  |  | 1.1 | 5.888 |  | 5.896 | 0.7 | -58.9648 | 0.8 | 5.892 |  | 5.888 | 0.9 | -58.8661 | 1 | 5.888 |  | 5.892 |  | -60.1503 | [5 empty] | -55.0756
2025-08-29 17:26 | 1.8 | 5.888 | -54.1519 | 5.892 | 1.7 |  | 1.3 | 5.9 | -54.0859 | 5.896 | 1.5 |  | 1.4 | 5.896 | -54.5478 | 5.892 |  |  |  |  | -53.7889 |  |  |  | 2.3 | 5.888 |  | 5.892 | 1.5 | -55.1746 | 1.7 | 5.892 |  | 5.884 | 1.6 | -55.0426 | 1.5 | 5.884 |  | 5.892 |  | -56.3616 | [5 empty] | -51.2469
2025-08-29 17:26 | 1.8 | 5.888 | -54.0529 | 5.892 | 1.7 |  | 1.3 | 5.9 | -54.1189 | 5.892 | 1.5 |  | 1.2 | 5.896 | -54.5478 | 5.892 |  |  |  |  | -53.756 |  |  |  | 2.3 | 5.888 |  | 5.896 | 1.7 | -55.1085 | 1.5 | 5.892 |  | 5.88 | 1.4 | -54.9766 | 1.5 | 5.884 |  | 5.888 |  | -56.3287 | [5 empty] | -51.1808
2025-08-29 17:26 | 1.9 | 5.892 | -54.0859 | 5.892 | 1.3 |  | 1.3 | 5.9 | -54.0529 | 5.9 | 1.4 |  | 1.6 | 5.896 | -54.4818 | 5.896 |  |  |  |  | -53.756 |  |  |  | 2 | 5.888 |  | 5.892 | 1.2 | -55.1085 | 1.5 | 5.896 |  | 5.88 | 1.7 | -55.0096 | 1.5 | 5.888 |  | 5.892 |  | -56.2626 | [5 empty] | -51.2139
2025-08-29 17:26 | 1.9 | 5.888 | -54.0859 | 5.892 | 1.4 |  | 0.9 | 5.896 | -54.0529 | 5.896 | 1.4 |  | 1.1 | 5.892 | -54.4818 | 5.892 |  |  |  |  | -53.756 |  |  |  | 2 | 5.888 |  | 5.892 | 1.5 | -55.1085 | 1.3 | 5.888 |  | 5.884 | 1.4 | -55.0096 | 1.8 | 5.884 |  | 5.888 |  | -56.2626 | [5 empty] | -51.2139
2025-08-29 17:26 | 1.9 | 5.888 | -54.0199 | 5.892 | 1.5 |  | 1.3 | 5.896 | -53.9869 | 5.896 | 1.2 |  | 1.3 | 5.896 | -54.4488 | 5.892 |  |  |  |  | -53.7229 |  |  |  | 2.2 | 5.888 |  | 5.892 | 1.3 | -55.1085 | 1.3 | 5.892 |  | 5.88 | 1.7 | -54.9766 | 1.4 | 5.884 |  | 5.888 |  | -56.2626 | [5 empty] | -51.1808
2025-08-29 17:26 | 1.9 | 5.888 | -53.9869 | 5.892 | 1.3 |  | 1.1 | 5.9 | -54.0199 | 5.896 | 1.4 |  | 1.2 | 5.896 | -54.4818 | 5.896 |  |  |  |  | -53.6899 |  |  |  | 2.2 | 5.884 |  | 5.892 | 1.6 | -55.0426 | 1.5 | 5.896 |  | 5.884 | 1.3 | -54.9766 | 1.6 | 5.884 |  | 5.892 |  | -56.2626 | [5 empty] | -51.1478
2025-08-29 17:26 | 1.6 | 5.888 | -53.9869 | 5.892 | 1.6 |  | 1.2 | 5.9 | -54.0199 | 5.896 | 1.3 |  | 1.2 | 5.892 | -54.4818 | 5.892 |  |  |  |  | -53.6899 |  |  |  | 2 | 5.884 |  | 5.896 | 1.7 | -55.0426 | 1.3 | 5.892 |  | 5.884 | 1.4 | -54.9766 | 1.4 | 5.884 |  | 5.888 |  | -56.2626 | [5 empty] | -51.1478
2025-08-29 17:26 | 1.8 | 5.884 | -54.0199 | 5.892 | 1.5 |  | 1.3 | 5.896 | -53.9538 | 5.896 | 1.3 |  | 1.2 | 5.896 | -54.4158 | 5.892 |  |  |  |  | -53.6569 |  |  |  | 2.3 | 5.884 |  | 5.892 | 1.5 | -55.0426 | 1.3 | 5.892 |  | 5.884 | 1.5 | -54.9107 | 1.2 | 5.888 |  | 5.888 |  | -56.2298 | [5 empty] | -51.1148
2025-08-29 17:26 | 1.6 | 5.888 | -53.888 | 5.896 | 1.5 |  | 1.1 | 5.9 | -54.0199 | 5.892 | 1.4 |  | 1.2 | 5.892 | -54.4158 | 5.892 |  |  |  |  | -53.6239 |  |  |  | 2 | 5.884 |  | 5.892 | 1.3 | -55.0096 | 1.1 | 5.892 |  | 5.88 | 1.1 | -54.9107 | 1.3 | 5.884 |  | 5.888 |  | -56.1968 | [5 empty] | -51.1148
2025-08-29 17:26 | 2.1 | 5.888 | -53.888 | 5.892 | 1.3 |  | 1.2 | 5.896 | -54.0199 | 5.896 | 1.5 |  | 1.1 | 5.896 | -54.4158 | 5.892 |  |  |  |  | -53.6239 |  |  |  | 2 | 5.888 |  | 5.892 | 1.4 | -55.0096 | 1.3 | 5.892 |  | 5.884 | 1.3 | -54.9107 | 1.4 | 5.884 |  | 5.888 |  | -56.1968 | [5 empty] | -51.1148
2025-08-29 17:26 | 1.8 | 5.888 | -53.9538 | 5.892 | 1.4 |  | 1.3 | 5.896 | -53.9538 | 5.896 | 1.5 |  | 1.2 | 5.892 | -54.3828 | 5.892 |  |  |  |  | -53.6239 |  |  |  | 2 | 5.884 |  | 5.892 | 1.3 | -54.9766 | 1.2 | 5.892 |  | 5.884 | 1.2 | -54.8777 | 1.2 | 5.884 |  | 5.892 |  | -56.1968 | [5 empty] | -51.0487
2025-08-29 17:26 | 1.7 | 5.884 | -53.888 | 5.896 | 1.5 |  | 1.3 | 5.9 | -53.9209 | 5.896 | 1.1 |  | 1.3 | 5.892 | -54.3828 | 5.892 |  |  |  |  | -53.6239 |  |  |  | 1.9 | 5.884 |  | 5.896 | 1.1 | -54.9766 | 1.5 | 5.896 |  | 5.884 | 1.3 | -54.8777 | 1.3 | 5.884 |  | 5.888 |  | -56.1638 | [5 empty] | -51.0487
2025-08-29 17:26 | 1.7 | 5.888 | -53.888 | 5.896 | 1.3 |  | 1.2 | 5.896 | -53.888 | 5.896 | 1.4 |  | 1.1 | 5.896 | -54.3499 | 5.896 |  |  |  |  | -53.5909 |  |  |  | 2.1 | 5.884 |  | 5.892 | 1.3 | -54.9766 | 1.4 | 5.892 |  | 5.884 | 1.3 | -54.8777 | 1.4 | 5.884 |  | 5.888 |  | -56.1638 | [5 empty] | -51.0487
2025-08-29 17:26 | 1.6 | 5.888 | -53.888 | 5.896 | 1.3 |  | 1.2 | 5.9 | -53.888 | 5.896 | 1.2 |  | 1.2 | 5.896 | -54.3499 | 5.892 |  |  |  |  | -53.5909 |  |  |  | 1.9 | 5.888 |  | 5.892 | 1.3 | -54.9766 | 1 | 5.892 |  | 5.884 | 1.3 | -54.8777 | 1.5 | 5.884 |  | 5.888 |  | -56.1638 | [5 empty] | -51.0487
2025-08-29 17:26 | 1.8 | 5.888 | -53.7889 | 5.892 | 1.4 |  | 1.2 | 5.9 | -53.855 | 5.896 | 1.1 |  | 1.1 | 5.896 | -54.3168 | 5.892 |  |  |  |  | -53.558 |  |  |  | 1.8 | 5.884 |  | 5.892 | 1.3 | -54.9436 | 1.2 | 5.892 |  | 5.884 | 1.3 | -54.8447 | 1.5 | 5.884 |  | 5.888 |  | -56.1309 | [5 empty] | -51.0156
2025-08-29 17:36 | 3.3 | 5.88 | -50.388 | 5.88 | 2.6 |  | 2.3 | 5.892 | -50.4541 | 5.888 | 2.1 |  | 2.2 | 5.888 | -50.8505 | 5.884 |  |  |  |  | -50.0906 |  |  |  | 3.5 | 5.876 |  | 5.884 | 2.4 | -51.412 | 2.7 | 5.888 |  | 5.876 | 2.5 | -51.2799 | 2.6 | 5.876 |  | 5.88 |  | -52.6337 | [5 empty] | -47.5452
2025-08-29 17:36 | 3.1 | 5.88 | -50.388 | 5.888 | 2.4 |  | 2.2 | 5.892 | -50.4541 | 5.888 | 2.3 |  | 2.1 | 5.888 | -50.8505 | 5.888 |  |  |  |  | -50.0906 |  |  |  | 3.4 | 5.88 |  | 5.888 | 2.5 | -51.412 | 2.2 | 5.888 |  | 5.876 | 2.4 | -51.2799 | 2.5 | 5.876 |  | 5.88 |  | -52.6337 | [5 empty] | -47.5452
2025-08-29 17:36 | 3.1 | 5.88 | -50.388 | 5.884 | 2.2 |  | 2.3 | 5.892 | -50.388 | 5.888 | 2.2 |  | 2.4 | 5.888 | -50.8174 | 5.888 |  |  |  |  | -50.0906 |  |  |  | 3.5 | 5.88 |  | 5.888 | 2.1 | -51.379 | 2.2 | 5.888 |  | 5.876 | 2.3 | -51.2469 | 2.4 | 5.876 |  | 5.88 |  | -52.6337 | [5 empty] | -47.512
2025-08-29 17:36 | 2.9 | 5.884 | -50.388 | 5.884 | 2.3 |  | 2 | 5.892 | -50.3218 | 5.884 | 2.1 |  | 2 | 5.884 | -50.8174 | 5.888 |  |  |  |  | -50.0576 |  |  |  | 3.2 | 5.88 |  | 5.888 | 2.4 | -51.379 | 2.4 | 5.888 |  | 5.876 | 2.3 | -51.2469 | 2.5 | 5.88 |  | 5.884 |  | -52.6007 | [5 empty] | -47.512
2025-08-29 17:36 |  |  | -50.3549 | [5 empty] | -50.3218 | [5 empty] | -50.7844 | [5 empty] | -50.0245 |  |  |  | 2.9 | 5.88 |  | 5.888 | 2.1 | -51.379 | 2.1 | 5.888 |  | 5.88 | 2.2 | -51.2139 | 2.3 | 5.88 |  | 5.88 |  | -52.5347 | [5 empty] | -47.4791
2025-08-29 17:36 | 2.7 | 5.88 | -50.2889 | 5.884 | 2.3 |  | 2 | 5.892 | -50.2228 | 5.892 | 2.2 |  | 2 | 5.892 | -50.7844 | 5.888 |  |  |  |  | -50.0245 |  |  |  | 3.2 | 5.88 |  | 5.888 | 2.1 | -51.3129 | 2.1 | 5.884 |  | 5.876 | 2.2 | -51.1808 | 2.1 | 5.88 |  | 5.88 |  | -52.5347 | [5 empty] | -47.4791
2025-08-29 17:36 | 2.8 | 5.88 | -50.2889 | 5.888 | 2 |  | 1.8 | 5.896 | -50.2228 | 5.892 | 2.2 |  | 2 | 5.888 | -50.7844 | 5.888 |  |  |  |  | -50.0245 |  |  |  | 3 | 5.88 |  | 5.888 | 2.3 | -51.3129 | 2.1 | 5.884 |  | 5.88 | 2.3 | -51.1808 | 2.4 | 5.876 |  | 5.88 |  | -52.5347 | [5 empty] | -47.4791
2025-08-29 17:36 | 2.8 | 5.88 | -50.2558 | 5.888 | 2 |  | 2.2 | 5.896 | -50.3218 | 5.888 | 2 |  | 2.3 | 5.888 | -50.7514 | 5.888 |  |  |  |  | -49.9914 |  |  |  | 2.8 | 5.88 |  | 5.884 | 2 | -51.3129 | 2.2 | 5.884 |  | 5.88 | 2.1 | -51.1808 | 2.1 | 5.88 |  | 5.88 |  | -52.5347 | [5 empty] | -47.446
2025-08-29 17:36 | 2.6 | 5.88 | -50.3218 | 5.888 | 2 |  | 2 | 5.896 | -50.2228 | 5.892 | 1.9 |  | 2 | 5.888 | -50.7514 | 5.888 |  |  |  |  | -49.9585 |  |  |  | 3 | 5.88 |  | 5.888 | 2.1 | -51.2799 | 1.8 | 5.888 |  | 5.876 | 2.2 | -51.1478 | 2 | 5.876 |  | 5.88 |  | -52.5017 | [5 empty] | -47.4129
2025-08-29 17:36 | 2.8 | 5.88 | -50.3218 | 5.888 | 2.2 |  | 1.8 | 5.892 | -50.2228 | 5.892 | 2.1 |  | 2.1 | 5.888 | -50.7514 | 5.884 |  |  |  |  | -49.9585 |  |  |  | 2.9 | 5.88 |  | 5.888 | 1.9 | -51.2799 | 2.1 | 5.888 |  | 5.876 | 2 | -51.1478 | 1.9 | 5.876 |  | 5.88 |  | -52.5017 | [5 empty] | -47.4129
2025-08-29 17:36 | 2.7 | 5.884 | -50.3218 | 5.888 | 2.2 |  | 2 | 5.888 | -50.1898 | 5.892 | 1.7 |  | 2.1 | 5.892 | -50.7184 | 5.888 |  |  |  |  | -49.9254 |  |  |  | 3.1 | 5.88 |  | 5.892 | 2 | -51.2469 | 2.1 | 5.888 |  | 5.88 | 2 | -51.1148 | 2.2 | 5.88 |  | 5.884 |  | -52.4686 | [5 empty] | -47.446
2025-08-29 17:36 | 2.6 | 5.884 | -50.2228 | 5.888 | 2.1 |  | 1.9 | 5.892 | -50.1898 | 5.892 | 1.9 |  | 1.9 | 5.892 | -50.7184 | 5.888 |  |  |  |  | -49.9254 |  |  |  | 2.9 | 5.876 |  | 5.888 | 2 | -51.2469 | 2 | 5.888 |  | 5.876 | 1.9 | -51.1148 | 2.2 | 5.88 |  | 5.884 |  | -52.4686 | [5 empty] | -47.4129
2025-08-29 17:36 | 2.7 | 5.88 | -50.2228 | 5.888 | 1.9 |  | 1.9 | 5.896 | -50.1898 | 5.888 | 2 |  | 1.9 | 5.888 | -50.7184 | 5.888 |  |  |  |  | -49.9254 |  |  |  | 3.1 | 5.88 |  | 5.888 | 2 | -51.2469 | 1.9 | 5.888 |  | 5.88 | 2.1 | -51.1148 | 2.2 | 5.88 |  | 5.888 |  | -52.4686 | [5 empty] | -47.4129
2025-08-29 17:36 | 2.9 | 5.88 | -50.2558 | 5.888 | 1.9 |  | 2 | 5.892 | -50.1898 | 5.888 | 1.9 |  | 1.9 | 5.892 | -50.6522 | 5.888 |  |  |  |  | -49.9254 |  |  |  | 3 | 5.88 |  | 5.888 | 1.7 | -51.2139 | 1.9 | 5.888 |  | 5.876 | 2.2 | -51.0817 | 2.2 | 5.876 |  | 5.88 |  | -52.4357 | [5 empty] | -47.3799
2025-08-29 17:46 | 4.9 | 5.876 | -47.0822 | 5.884 | 3.8 |  | 3.4 | 5.888 | -46.9498 | 5.884 | 3.5 |  | 3.6 | 5.884 | -47.446 | 5.884 |  |  |  |  | -46.7514 |  |  |  | 5.4 | 5.876 |  | 5.884 | 4.1 | -48.0081 | 3.7 | 5.88 |  | 5.876 | 3.8 | -47.909 | 3.9 | 5.872 |  | 5.876 |  | -49.2644 | [5 empty] | -44.2361
2025-08-29 17:46 | 4.6 | 5.88 | -47.1483 | 5.88 | 3.6 |  | 3.1 | 5.888 | -46.9167 | 5.888 | 3.2 |  | 3.3 | 5.888 | -47.4791 | 5.884 |  |  |  |  | -46.7183 |  |  |  | 5.3 | 5.876 |  | 5.884 | 3.4 | -48.0081 | 3.8 | 5.884 |  | 5.872 | 3.7 | -47.8759 | 3.8 | 5.872 |  | 5.88 |  | -49.2314 | [5 empty] | -44.2029
2025-08-29 17:46 | 4.7 | 5.876 | -47.1483 | 5.884 | 3.7 |  | 3.1 | 5.888 | -46.9167 | 5.884 | 3.3 |  | 3.3 | 5.884 | -47.4791 | 5.884 |  |  |  |  | -46.7183 |  |  |  | 4.8 | 5.876 |  | 5.884 | 3.2 | -48.0081 | 3.5 | 5.884 |  | 5.872 | 3.6 | -47.8759 | 3.5 | 5.876 |  | 5.88 |  | -49.2314 | [5 empty] | -44.2029
2025-08-29 17:46 | 4.5 | 5.88 | -47.1483 | 5.884 | 3.4 |  | 3.1 | 5.892 | -46.9498 | 5.884 | 3.1 |  | 3.2 | 5.888 | -47.446 | 5.884 |  |  |  |  | -46.7183 |  |  |  | 5 | 5.88 |  | 5.884 | 3.4 | -47.9751 | 3.3 | 5.888 |  | 5.872 | 3.6 | -47.8759 | 3.8 | 5.872 |  | 5.876 |  | -49.1984 | [5 empty] | -44.1698
2025-08-29 17:46 | 4.4 | 5.876 | -47.1153 | 5.888 | 3.4 |  | 3 | 5.892 | -46.8837 | 5.884 | 3.2 |  | 3.2 | 5.888 | -47.3799 | 5.884 |  |  |  |  | -46.7183 |  |  |  | 4.7 | 5.876 |  | 5.884 | 3.3 | -47.942 | 3.2 | 5.884 |  | 5.876 | 3.6 | -47.8427 | 3.4 | 5.876 |  | 5.876 |  | -49.1984 | [5 empty] | -44.1698
2025-08-29 17:46 | 4.7 | 5.876 | -47.1153 | 5.884 | 3.3 |  | 2.9 | 5.892 | -46.8837 | 5.888 | 3 |  | 3 | 5.888 | -47.3799 | 5.888 |  |  |  |  | -46.7183 |  |  |  | 4.7 | 5.872 |  | 5.884 | 3.2 | -47.942 | 3.1 | 5.884 |  | 5.876 | 3.5 | -47.8427 | 3.7 | 5.876 |  | 5.88 |  | -49.1984 | [5 empty] | -44.1698
2025-08-29 17:46 | 4.4 | 5.88 | -47.0822 | 5.888 | 3.1 |  | 2.7 | 5.892 | -46.8505 | 5.888 | 3 |  | 3.1 | 5.888 | -47.4129 | 5.888 |  |  |  |  | -46.6852 |  |  |  | 4.7 | 5.876 |  | 5.884 | 3.1 | -47.909 | 3 | 5.888 |  | 5.876 | 3.4 | -47.8098 | 3.4 | 5.876 |  | 5.88 |  | -49.1322 | [5 empty] | -44.1368
2025-08-29 17:46 | 4.5 | 5.88 | -47.0491 | 5.884 | 3.2 |  | 2.8 | 5.892 | -46.8176 | 5.888 | 2.9 |  | 3.3 | 5.888 | -47.3799 | 5.884 |  |  |  |  | -46.6521 |  |  |  | 4.6 | 5.876 |  | 5.884 | 3.2 | -47.909 | 3.3 | 5.888 |  | 5.876 | 3.3 | -47.7767 | 3.2 | 5.88 |  | 5.88 |  | -49.1652 | [5 empty] | -44.1368
2025-08-29 17:46 | 4.4 | 5.884 | -47.0491 | 5.884 | 3.3 |  | 3.1 | 5.892 | -46.8176 | 5.888 | 2.7 |  | 3.4 | 5.884 | -47.3799 | 5.884 |  |  |  |  | -46.6521 |  |  |  | 4.9 | 5.876 |  | 5.884 | 3.3 | -47.909 | 3 | 5.884 |  | 5.876 | 3.2 | -47.7767 | 3.4 | 5.876 |  | 5.88 |  | -49.1652 | [5 empty] | -44.1368
2025-08-29 17:46 | 4.4 | 5.876 | -47.0159 | 5.884 | 3.1 |  | 2.9 | 5.892 | -46.7845 | 5.888 | 2.8 |  | 3 | 5.884 | -47.3467 | 5.884 |  |  |  |  | -46.619 |  |  |  | 4.4 | 5.876 |  | 5.884 | 3.1 | -47.909 | 2.9 | 5.884 |  | 5.876 | 3.1 | -47.7767 | 3.7 | 5.876 |  | 5.88 |  | -49.1322 | [5 empty] | -44.0706
2025-08-29 17:46 | 4.2 | 5.876 | -46.9829 | 5.884 | 3.1 |  | 2.9 | 5.892 | -46.8176 | 5.888 | 3 |  | 3.3 | 5.888 | -47.3467 | 5.884 |  |  |  |  | -46.619 |  |  |  | 4.7 | 5.876 |  | 5.888 | 3 | -47.8759 | 2.8 | 5.884 |  | 5.876 | 3.2 | -47.7437 | 3.2 | 5.876 |  | 5.88 |  | -49.1322 | [5 empty] | -44.1037
2025-08-29 17:46 | 4.4 | 5.88 | -46.9498 | 5.888 | 3.4 |  | 2.9 | 5.892 | -46.7183 | 5.888 | 2.8 |  | 3 | 5.888 | -47.3467 | 5.884 |  |  |  |  | -46.586 |  |  |  | 4.8 | 5.876 |  | 5.888 | 2.9 | -47.8427 | 3 | 5.884 |  | 5.876 | 3.1 | -47.7437 | 3.4 | 5.876 |  | 5.88 |  | -49.0992 | [5 empty] | -44.0374
2025-08-29 17:46 | 4.2 | 5.88 | -46.9829 | 5.888 | 2.9 |  | 2.8 | 5.892 | -46.8176 | 5.888 | 2.8 |  | 3.1 | 5.888 | -47.3137 | 5.884 |  |  |  |  | -46.586 |  |  |  | 4.5 | 5.88 |  | 5.884 | 3.1 | -47.8427 | 3.2 | 5.884 |  | 5.876 | 2.9 | -47.7106 | 3.3 | 5.876 |  | 5.876 |  | -49.0992 | [5 empty] | -44.0706
2025-08-29 17:46 | 4.2 | 5.88 | -46.9498 | 5.888 | 3 |  | 2.9 | 5.888 | -46.7845 | 5.884 | 3 |  | 3.2 | 5.884 | -47.3137 | 5.884 |  |  |  |  | -46.586 |  |  |  | 4.5 | 5.876 |  | 5.884 | 3 | -47.8427 | 3 | 5.884 |  | 5.876 | 3 | -47.7106 | 3.4 | 5.876 |  | 5.884 |  | -49.0661 | [5 empty] | -44.0706
2025-08-29 17:46 | 4.5 | 5.88 | -46.9498 | 5.884 | 3 |  | 2.9 | 5.892 | -46.7845 | 5.884 | 2.9 |  | 3 | 5.884 | -47.2806 | 5.884 |  |  |  |  | -46.586 |  |  |  | 4.7 | 5.876 |  | 5.884 | 3.1 | -47.8098 | 3.3 | 5.884 |  | 5.872 | 3.3 | -47.7106 | 3.2 | 5.876 |  | 5.876 |  | -49.0661 | [5 empty] | -44.0374
2025-08-29 17:56 | 7.7 | 5.876 | -44.2361 | 5.884 | 5.6 |  | 5.4 | 5.888 | -43.9381 | 5.88 | 5.3 |  | 5.7 | 5.88 | -44.5009 | 5.876 |  |  |  |  | -43.7725 |  |  |  | 8.2 | 5.872 |  | 5.88 | 5.7 | -44.9975 | 5.6 | 5.884 |  | 5.868 | 6.2 | -44.8982 | 5.8 | 5.868 |  | 5.872 |  | -46.2551 | [5 empty] | -41.0558
2025-08-29 17:56 | 7.2 | 5.876 | -44.2361 | 5.884 | 5.3 |  | 5 | 5.888 | -43.9381 | 5.884 | 5.3 |  | 5.4 | 5.884 | -44.5009 | 5.876 |  |  |  |  | -43.7725 |  |  |  | 7.3 | 5.872 |  | 5.88 | 5.7 | -44.9975 | 5.4 | 5.88 |  | 5.872 | 5.6 | -44.8982 | 5.5 | 5.868 |  | 5.876 |  | -46.2551 | [5 empty] | -41.0558
2025-08-29 17:56 | 7.2 | 5.872 | -44.2361 | 5.88 | 5.5 |  | 4.9 | 5.888 | -43.905 | 5.88 | 4.8 |  | 4.8 | 5.88 | -44.4348 | 5.876 |  |  |  |  | -43.8057 |  |  |  | 7.4 | 5.876 |  | 5.884 | 5.1 | -44.9975 | 4.8 | 5.884 |  | 5.872 | 5.5 | -44.865 | 5.3 | 5.872 |  | 5.876 |  | -46.0897 | [5 empty] | -41.0227
2025-08-29 17:56 | 7 | 5.876 | -44.2692 | 5.884 | 5.1 |  | 4.5 | 5.888 | -43.905 | 5.884 | 4.7 |  | 4.6 | 5.88 | -44.4348 | 5.88 |  |  |  |  | -43.7725 |  |  |  | 6.9 | 5.876 |  | 5.884 | 5 | -44.9644 | 5 | 5.88 |  | 5.872 | 5.1 | -44.865 | 5 | 5.868 |  | 5.876 |  | -46.222 | [5 empty] | -40.9895
2025-08-29 17:56 | 6.7 | 5.876 | -44.2692 | 5.88 | 4.8 |  | 4.6 | 5.888 | -43.905 | 5.884 | 4.6 |  | 4.8 | 5.88 | -44.4348 | 5.876 |  |  |  |  | -43.7725 |  |  |  | 7 | 5.876 |  | 5.884 | 4.9 | -44.9644 | 4.7 | 5.88 |  | 5.872 | 4.7 | -44.865 | 5 | 5.872 |  | 5.876 |  | -46.222 | [5 empty] | -40.9895
2025-08-29 17:56 | 6.7 | 5.876 | -44.2361 | 5.88 | 4.8 |  | 4.4 | 5.888 | -43.8057 | 5.884 | 4.5 |  | 4.8 | 5.88 | -44.4017 | 5.88 |  |  |  |  | -43.7725 |  |  |  | 6.8 | 5.876 |  | 5.88 | 4.8 | -44.9644 | 4.4 | 5.88 |  | 5.872 | 5 | -44.832 | 4.7 | 5.872 |  | 5.872 |  | -46.1888 | [5 empty] | -40.9895
2025-08-29 17:56 | 6.6 | 5.876 | -44.3023 | 5.884 | 4.7 |  | 4.3 | 5.888 | -43.8387 | 5.884 | 4.3 |  | 4.4 | 5.884 | -44.4017 | 5.88 |  |  |  |  | -43.7394 |  |  |  | 6.8 | 5.876 |  | 5.88 | 5 | -44.9313 | 4.5 | 5.884 |  | 5.872 | 5 | -44.832 | 5.1 | 5.868 |  | 5.876 |  | -46.1559 | [5 empty] | -40.9564
2025-08-29 17:56 | 6.6 | 5.876 | -44.3023 | 5.884 | 4.7 |  | 4.2 | 5.888 | -43.8387 | 5.884 | 4 |  | 5.1 | 5.884 | -44.4017 | 5.884 |  |  |  |  | -43.7394 |  |  |  | 6.9 | 5.872 |  | 5.884 | 4.8 | -44.9313 | 4.7 | 5.88 |  | 5.868 | 5 | -44.832 | 5.1 | 5.872 |  | 5.876 |  | -46.1559 | [5 empty] | -40.9564
2025-08-29 17:56 | 6.7 | 5.876 | -44.1037 | 5.88 | 4.8 |  | 4.5 | 5.888 | -43.8057 | 5.884 | 4.3 |  | 4.4 | 5.884 | -44.3685 | 5.88 |  |  |  |  | -43.7394 |  |  |  | 6.7 | 5.872 |  | 5.88 | 4.7 | -44.8982 | 4.2 | 5.884 |  | 5.872 | 5.2 | -44.832 | 5 | 5.872 |  | 5.876 |  | -46.0897 | [5 empty] | -40.9232
2025-08-29 17:56 | 6.6 | 5.876 | -44.1037 | 5.884 | 4.8 |  | 4.5 | 5.892 | -43.8057 | 5.884 | 4.3 |  | 4.5 | 5.88 | -44.3685 | 5.88 |  |  |  |  | -43.7394 |  |  |  | 7.2 | 5.872 |  | 5.88 | 4.6 | -44.8982 | 4.2 | 5.888 |  | 5.872 | 5 | -44.832 | 4.7 | 5.868 |  | 5.876 |  | -46.0897 | [5 empty] | -40.9232
2025-08-29 17:56 | 6.6 | 5.876 | -44.1698 | 5.884 | 4.5 |  | 4.6 | 5.892 | -43.7725 | 5.884 | 4.3 |  | 4.6 | 5.884 | -44.3354 | 5.88 |  |  |  |  | -43.7062 |  |  |  | 7 | 5.872 |  | 5.884 | 4.5 | -44.8982 | 4.3 | 5.884 |  | 5.872 | 4.9 | -44.7989 | 5 | 5.872 |  | 5.876 |  | -46.1559 | [5 empty] | -40.9232
2025-08-29 17:56 | 6.6 | 5.876 | -44.1698 | 5.884 | 4.5 |  | 4.6 | 5.888 | -43.7725 | 5.88 | 4.3 |  | 4.7 | 5.88 | -44.3023 | 5.88 |  |  |  |  | -43.7062 |  |  |  | 6.6 | 5.872 |  | 5.88 | 4.7 | -44.8982 | 4.2 | 5.88 |  | 5.872 | 4.6 | -44.7658 | 4.8 | 5.872 |  | 5.872 |  | -46.1228 | [5 empty] | -40.89
2025-08-29 17:56 | 6.6 | 5.872 | -44.1698 | 5.88 | 4.5 |  | 4.4 | 5.888 | -43.8057 | 5.888 | 4.3 |  | 4.8 | 5.884 | -44.3354 | 5.876 |  |  |  |  | -43.6732 |  |  |  | 7.1 | 5.876 |  | 5.88 | 4.7 | -44.865 | 4.6 | 5.884 |  | 5.872 | 4.8 | -44.7658 | 5.2 | 5.868 |  | 5.876 |  | -46.0897 | [5 empty] | -40.89
2025-08-29 17:56 | 6.5 | 5.876 | -44.1698 | 5.884 | 4.7 |  | 4.8 | 5.888 | -43.8057 | 5.884 | 3.9 |  | 4.4 | 5.88 | -44.3354 | 5.88 |  |  |  |  | -43.6732 |  |  |  | 6.9 | 5.872 |  | 5.88 | 4.6 | -44.865 | 4.3 | 5.88 |  | 5.868 | 5 | -44.7658 | 5 | 5.868 |  | 5.876 |  | -46.0897 | [5 empty] | -40.89
2025-08-29 17:56 | 6.6 | 5.872 | -44.1698 | 5.884 | 4.7 |  | 4.4 | 5.888 | -43.6732 | 5.884 | 4.3 |  | 4.7 | 5.884 | -44.3354 | 5.88 |  |  |  |  | -43.64 |  |  |  | 6.6 | 5.872 |  | 5.88 | 4.6 | -44.832 | 4.5 | 5.884 |  | 5.872 | 4.9 | -44.7327 | 5.1 | 5.868 |  | 5.872 |  | -46.0566 | [5 empty] | -40.8569
2025-08-29 18:06 | 11.4 | 5.86 | -41.3541 | 5.868 | 8.5 |  | 7.7 | 5.876 | -41.1884 | 5.872 | 7.5 |  | 7.9 | 5.872 | -41.7518 | 5.864 |  |  |  |  | -41.1552 |  |  |  | 11.9 | 5.86 |  | 5.868 | 8.1 | -42.3151 | 8.3 | 5.872 |  | 5.86 | 9 | -42.2488 | 8.7 | 5.856 |  | 5.86 |  | -43.5076 | [5 empty] | -36.976
2025-08-29 18:06 | 10.6 | 5.864 | -41.3541 | 5.872 | 7.9 |  | 7.2 | 5.88 | -41.1884 | 5.872 | 7.3 |  | 7.6 | 5.872 | -41.7518 | 5.868 |  |  |  |  | -41.1552 |  |  |  | 11 | 5.86 |  | 5.872 | 7.8 | -42.3151 | 7.5 | 5.872 |  | 5.86 | 8.2 | -42.2488 | 7.9 | 5.86 |  | 5.864 |  | -43.5076 | [5 empty] | -36.976
2025-08-29 18:06 | 10.4 | 5.864 | -41.321 | 5.872 | 7.1 |  | 6.8 | 5.88 | -41.1552 | 5.872 | 6.7 |  | 7.3 | 5.868 | -41.7186 | 5.868 |  |  |  |  | -41.1221 |  |  |  | 10.6 | 5.864 |  | 5.868 | 7.4 | -42.2819 | 7.2 | 5.876 |  | 5.86 | 7.8 | -42.1825 | 7.6 | 5.86 |  | 5.86 |  | -43.4745 | [5 empty] | -36.9428
2025-08-29 18:06 | 10.2 | 5.868 | -41.321 | 5.872 | 7.1 |  | 6.5 | 5.88 | -41.1552 | 5.872 | 6.5 |  | 7.2 | 5.872 | -41.7186 | 5.868 |  |  |  |  | -41.1221 |  |  |  | 10.5 | 5.864 |  | 5.872 | 7.4 | -42.2819 | 7 | 5.872 |  | 5.86 | 7.6 | -42.1825 | 7.6 | 5.86 |  | 5.864 |  | -43.4745 | [5 empty] | -36.9428
2025-08-29 18:06 | 9.9 | 5.868 | -41.321 | 5.876 | 7 |  | 6.8 | 5.884 | -41.1552 | 5.872 | 6.6 |  | 7.2 | 5.872 | -41.7186 | 5.872 |  |  |  |  | -41.1221 |  |  |  | 10 | 5.864 |  | 5.872 | 7.3 | -42.2819 | 7.2 | 5.876 |  | 5.86 | 7.5 | -42.1825 | 7.4 | 5.864 |  | 5.868 |  | -43.4745 | [5 empty] | -36.9428
2025-08-29 18:06 | 9.8 | 5.868 | -41.2878 | 5.876 | 7.1 |  | 6.5 | 5.884 | -41.1221 | 5.872 | 6.4 |  | 7 | 5.872 | -41.6855 | 5.868 |  |  |  |  | -41.089 |  |  |  | 10.1 | 5.864 |  | 5.872 | 7.1 | -42.2488 | 6.6 | 5.872 |  | 5.86 | 7.7 | -42.1825 | 7.4 | 5.86 |  | 5.864 |  | -43.4414 | [5 empty] | -36.8764
2025-08-29 18:06 | 10.1 | 5.868 | -41.2547 | 5.876 | 6.9 |  | 6.6 | 5.88 | -41.1552 | 5.872 | 6.3 |  | 7 | 5.872 | -41.7186 | 5.872 |  |  |  |  | -41.089 |  |  |  | 10 | 5.864 |  | 5.872 | 7 | -42.2488 | 6.5 | 5.876 |  | 5.86 | 7.2 | -42.1825 | 7.4 | 5.86 |  | 5.864 |  | -43.4745 | [5 empty] | -36.8432
2025-08-29 18:06 | 10.1 | 5.868 | -41.2214 | 5.876 | 7 |  | 6.5 | 5.88 | -41.1221 | 5.876 | 6.3 |  | 7.1 | 5.872 | -41.6855 | 5.868 |  |  |  |  | -41.0558 |  |  |  | 10.1 | 5.868 |  | 5.876 | 6.8 | -42.2488 | 6.4 | 5.872 |  | 5.86 | 7.3 | -42.1494 | 7.2 | 5.864 |  | 5.864 |  | -43.4082 | [5 empty] | -36.8432
2025-08-29 18:06 | 10.2 | 5.864 | -41.2214 | 5.872 | 6.8 |  | 6.3 | 5.88 | -41.1221 | 5.876 | 6 |  | 6.8 | 5.868 | -41.6524 | 5.868 |  |  |  |  | -41.0558 |  |  |  | 9.9 | 5.864 |  | 5.872 | 6.9 | -42.2156 | 6.4 | 5.876 |  | 5.86 | 7.3 | -42.1494 | 7.1 | 5.86 |  | 5.868 |  | -43.4082 | [5 empty] | -36.81
2025-08-29 18:06 | 10 | 5.868 | -41.2214 | 5.872 | 6.8 |  | 6.3 | 5.884 | -41.1221 | 5.872 | 6.2 |  | 7 | 5.872 | -41.6524 | 5.868 |  |  |  |  | -41.0558 |  |  |  | 10.4 | 5.864 |  | 5.872 | 6.9 | -42.2156 | 6.3 | 5.876 |  | 5.864 | 7.3 | -42.1494 | 7.1 | 5.86 |  | 5.864 |  | -43.4082 | [5 empty] | -36.81
2025-08-29 18:06 | 9.9 | 5.868 | -41.2547 | 5.872 | 6.8 |  | 6.5 | 5.88 | -41.0227 | 5.872 | 6 |  | 7 | 5.872 | -41.6524 | 5.868 |  |  |  |  | -41.0558 |  |  |  | 9.8 | 5.86 |  | 5.872 | 6.9 | -42.2156 | 6.6 | 5.872 |  | 5.864 | 7.5 | -42.1163 | 7.1 | 5.86 |  | 5.864 |  | -43.4082 | [5 empty] | -36.7769
2025-08-29 18:06 | 10.1 | 5.868 | -41.089 | 5.876 | 7.1 |  | 6.3 | 5.884 | -41.089 | 5.876 | 5.9 |  | 7.1 | 5.872 | -41.6192 | 5.868 |  |  |  |  | -41.0227 |  |  |  | 10 | 5.868 |  | 5.876 | 7 | -42.1825 | 6.5 | 5.876 |  | 5.864 | 7.3 | -42.1163 | 7.3 | 5.86 |  | 5.864 |  | -43.375 | [5 empty] | -36.7436
2025-08-29 18:06 | 10.1 | 5.868 | -41.089 | 5.872 | 6.9 |  | 6.8 | 5.884 | -41.089 | 5.872 | 6 |  | 7.2 | 5.872 | -41.6192 | 5.868 |  |  |  |  | -41.0227 |  |  |  | 10 | 5.864 |  | 5.872 | 7.1 | -42.1825 | 6.5 | 5.872 |  | 5.864 | 7.3 | -42.1163 | 7.2 | 5.864 |  | 5.864 |  | -43.375 | [5 empty] | -36.7436
2025-08-29 18:06 | 10.1 | 5.864 | -41.1552 | 5.876 | 6.8 |  | 6.4 | 5.88 | -41.089 | 5.872 | 6 |  | 7 | 5.872 | -41.6192 | 5.868 |  |  |  |  | -41.0227 |  |  |  | 10.3 | 5.864 |  | 5.872 | 6.9 | -42.1494 | 6.5 | 5.876 |  | 5.86 | 7.5 | -42.0832 | 7.3 | 5.86 |  | 5.864 |  | -43.342 | [5 empty] | -36.7105
2025-08-29 18:06 | 10.1 | 5.868 | -41.089 | 5.872 | 6.7 |  | 6.6 | 5.88 | -41.0558 | 5.872 | 5.9 |  | 6.9 | 5.872 | -41.5861 | 5.872 |  |  |  |  | -40.9895 |  |  |  | 10 | 5.864 |  | 5.868 | 6.6 | -42.1825 | 6.5 | 5.876 |  | 5.86 | 7.4 | -42.05 | 7.3 | 5.86 |  | 5.864 |  | -43.375 | [5 empty] | -36.7105
2025-08-29 18:16 | 15.6 | 5.848 | -36.6441 | 5.852 | 12 |  | 10.8 | 5.864 | -38.5687 | 5.856 | 11 |  | 11.6 | 5.852 | -38.9337 | 5.848 |  |  |  |  | -37.8721 |  |  |  | 16.4 | 5.844 |  | 5.852 | 12 | -38.9337 | 11.8 | 5.86 |  | 5.84 | 13.1 | -39.3649 | 12 | 5.84 |  | 5.844 |  | -40.1939 | [5 empty] | -32.5583
2025-08-29 18:16 | 14.8 | 5.852 | -36.6441 | 5.86 | 10.9 |  | 10.1 | 5.872 | -38.5687 | 5.856 | 10 |  | 11.2 | 5.856 | -38.9337 | 5.852 |  |  |  |  | -37.8721 |  |  |  | 15.4 | 5.848 |  | 5.856 | 11.2 | -38.9337 | 10.7 | 5.86 |  | 5.84 | 12.1 | -39.3649 | 11.6 | 5.844 |  | 5.848 |  | -40.1939 | [5 empty] | -32.5583
2025-08-29 18:16 | 14.6 | 5.852 | -36.6109 | 5.86 | 10.5 |  | 10 | 5.868 | -38.5687 | 5.86 | 9.5 |  | 10.8 | 5.856 | -38.9005 | 5.856 |  |  |  |  | -37.8389 |  |  |  | 14.9 | 5.852 |  | 5.864 | 10.5 | -38.8673 | 10.5 | 5.864 |  | 5.848 | 11.6 | -39.3317 | 11.3 | 5.844 |  | 5.848 |  | -40.1275 | [5 empty] | -32.4919
2025-08-29 18:16 | 14.2 | 5.856 | -36.5113 | 5.864 | 10 |  | 9.4 | 5.868 | -38.5024 | 5.86 | 8.9 |  | 10.8 | 5.86 | -38.8673 | 5.856 |  |  |  |  | -37.7725 |  |  |  | 14.3 | 5.852 |  | 5.86 | 10.1 | -38.8342 | 9.4 | 5.864 |  | 5.848 | 11 | -39.2986 | 10.5 | 5.848 |  | 5.852 |  | -40.0611 | [5 empty] | -32.4586
2025-08-29 18:16 | 14.3 | 5.856 | -36.6109 | 5.864 | 10.1 |  | 9.3 | 5.868 | -38.5024 | 5.86 | 8.6 |  | 10.4 | 5.86 | -38.8342 | 5.856 |  |  |  |  | -37.7725 |  |  |  | 14.3 | 5.852 |  | 5.86 | 9.8 | -38.801 | 9.5 | 5.868 |  | 5.848 | 10.8 | -39.2654 | 10.4 | 5.844 |  | 5.852 |  | -40.0611 | [5 empty] | -32.4253
2025-08-29 18:16 | 14.2 | 5.852 | -36.5113 | 5.864 | 10 |  | 9.1 | 5.868 | -38.5024 | 5.864 | 9 |  | 10.8 | 5.856 | -38.8342 | 5.856 |  |  |  |  | -37.7392 |  |  |  | 14.6 | 5.856 |  | 5.86 | 9.9 | -38.801 | 9.5 | 5.864 |  | 5.848 | 10.7 | -39.2654 | 10.6 | 5.848 |  | 5.852 |  | -40.0611 | [5 empty] | -32.4253
2025-08-29 18:16 | 13.8 | 5.856 | -36.5113 | 5.864 | 10 |  | 9.4 | 5.868 | -38.5024 | 5.864 | 8.7 |  | 10.3 | 5.86 | -38.8342 | 5.856 |  |  |  |  | -37.7392 |  |  |  | 14.3 | 5.852 |  | 5.856 | 9.6 | -38.801 | 9.5 | 5.864 |  | 5.848 | 10.8 | -39.2654 | 10.7 | 5.848 |  | 5.848 |  | -40.0611 | [5 empty] | -32.4253
2025-08-29 18:16 | 14.1 | 5.856 | -36.4781 | 5.864 | 9.9 |  | 9.5 | 5.872 | -38.4361 | 5.864 | 8.6 |  | 10.6 | 5.86 | -38.801 | 5.856 |  |  |  |  | -37.7062 |  |  |  | 14.4 | 5.852 |  | 5.864 | 10 | -38.7346 | 9.5 | 5.864 |  | 5.852 | 10.7 | -39.2321 | 10.5 | 5.848 |  | 5.848 |  | -40.0281 | [5 empty] | -32.3921
2025-08-29 18:16 | 14.1 | 5.852 | -36.4116 | 5.864 | 10 |  | 9.2 | 5.872 | -38.4693 | 5.864 | 8.4 |  | 10.6 | 5.86 | -38.7678 | 5.856 |  |  |  |  | -37.673 |  |  |  | 14.5 | 5.852 |  | 5.864 | 9.9 | -38.7346 | 9.5 | 5.864 |  | 5.848 | 10.8 | -39.199 | 10.5 | 5.844 |  | 5.852 |  | -39.9949 | [5 empty] | -32.3921
2025-08-29 18:16 | 13.8 | 5.856 | -36.4116 | 5.86 | 10.1 |  | 9.4 | 5.872 | -38.4693 | 5.86 | 8.8 |  | 10.6 | 5.86 | -38.7678 | 5.852 |  |  |  |  | -37.673 |  |  |  | 14.2 | 5.852 |  | 5.86 | 9.9 | -38.7346 | 9.5 | 5.86 |  | 5.848 | 10.6 | -39.199 | 10.6 | 5.844 |  | 5.848 |  | -39.9949 | [5 empty] | -32.3921
2025-08-29 18:16 | 14.1 | 5.852 | -36.3785 | 5.86 | 10 |  | 9.3 | 5.872 | -38.4693 | 5.86 | 8.9 |  | 10.6 | 5.856 | -38.7678 | 5.856 |  |  |  |  | -37.6398 |  |  |  | 14.4 | 5.852 |  | 5.86 | 9.9 | -38.6683 | 9.4 | 5.864 |  | 5.848 | 10.7 | -39.199 | 10.5 | 5.848 |  | 5.848 |  | -39.9618 | [5 empty] | -32.3589
2025-08-29 18:16 | 14.2 | 5.856 | -36.3785 | 5.864 | 10.3 |  | 9.2 | 5.872 | -38.4693 | 5.864 | 8.7 |  | 10.4 | 5.86 | -38.7346 | 5.856 |  |  |  |  | -37.6066 |  |  |  | 14.5 | 5.852 |  | 5.86 | 9.7 | -38.6683 | 9.4 | 5.864 |  | 5.848 | 10.8 | -39.1658 | 10.4 | 5.848 |  | 5.848 |  | -39.9286 | [5 empty] | -32.3256
2025-08-29 18:16 | 14 | 5.856 | -36.3785 | 5.864 | 10 |  | 9.3 | 5.872 | -38.4028 | 5.864 | 8.8 |  | 10.7 | 5.86 | -38.7015 | 5.852 |  |  |  |  | -37.6066 |  |  |  | 14.7 | 5.852 |  | 5.856 | 9.7 | -38.6352 | 9.5 | 5.864 |  | 5.852 | 10.8 | -39.1658 | 10.7 | 5.848 |  | 5.852 |  | -39.8954 | [5 empty] | -32.3256
2025-08-29 18:26 | 19.5 | 5.836 | -32.2259 | 5.844 | 16.1 |  | 15.4 | 5.856 | -34.7181 | 5.84 | 14.7 |  | 15.7 | 5.836 | -34.6517 | 5.836 |  |  |  |  | -33.2231 |  |  |  | 21.1 | 5.832 |  | 5.84 | 16.9 | -34.386 | 16.4 | 5.848 |  | 5.828 | 17.4 | -35.2164 | 16.4 | 5.828 |  | 5.828 |  | -35.6813 | [5 empty] | -28.7999
2025-08-29 18:26 | 18.6 | 5.84 | -32.2259 | 5.848 | 15 |  | 14.6 | 5.856 | -34.7181 | 5.844 | 13.6 |  | 14.6 | 5.84 | -34.6517 | 5.84 |  |  |  |  | -33.2231 |  |  |  | 20 | 5.836 |  | 5.844 | 15.6 | -34.386 | 14.8 | 5.848 |  | 5.828 | 15.7 | -35.2164 | 15.5 | 5.828 |  | 5.832 |  | -35.6813 | [5 empty] | -28.7999
2025-08-29 18:26 | 18.4 | 5.84 | -32.1594 | 5.848 | 14.5 |  | 14.1 | 5.86 | -34.6517 | 5.848 | 13.1 |  | 14.2 | 5.844 | -34.6185 | 5.836 |  |  |  |  | -33.1898 |  |  |  | 19.3 | 5.84 |  | 5.848 | 15.1 | -34.3527 | 14.1 | 5.852 |  | 5.832 | 15 | -35.1499 | 15.2 | 5.832 |  | 5.836 |  | -35.482 | [5 empty] | -28.7666
2025-08-29 18:26 | 18.2 | 5.84 | -32.1594 | 5.848 | 14.6 |  | 13.8 | 5.86 | -34.6517 | 5.848 | 12.5 |  | 14 | 5.844 | -34.6185 | 5.84 |  |  |  |  | -33.1566 |  |  |  | 19 | 5.84 |  | 5.848 | 14.3 | -34.3196 | 13.4 | 5.852 |  | 5.832 | 14.9 | -35.1499 | 14.8 | 5.832 |  | 5.832 |  | -35.5153 | [5 empty] | -28.7334
2025-08-29 18:26 | 18.1 | 5.844 | -32.1594 | 5.848 | 14 |  | 13.6 | 5.86 | -34.6517 | 5.848 | 12.9 |  | 14.2 | 5.844 | -34.6185 | 5.84 |  |  |  |  | -33.1566 |  |  |  | 18.9 | 5.84 |  | 5.844 | 14.1 | -34.3196 | 13.5 | 5.852 |  | 5.832 | 14.6 | -35.1499 | 14.8 | 5.836 |  | 5.836 |  | -35.5153 | [5 empty] | -28.7334
2025-08-29 18:26 | 17.8 | 5.84 | -32.0929 | 5.848 | 14 |  | 13.6 | 5.856 | -34.6517 | 5.848 | 12.5 |  | 14 | 5.844 | -34.5521 | 5.84 |  |  |  |  | -33.1566 |  |  |  | 18.9 | 5.84 |  | 5.844 | 13.9 | -34.2863 | 13.5 | 5.852 |  | 5.832 | 14.6 | -35.1167 | 14.7 | 5.832 |  | 5.836 |  | -35.3824 | [5 empty] | -28.7001
2025-08-29 18:26 | 18 | 5.84 | -32.0929 | 5.852 | 13.9 |  | 13.2 | 5.86 | -34.6517 | 5.852 | 12.4 |  | 14 | 5.848 | -34.5521 | 5.844 |  |  |  |  | -33.1566 |  |  |  | 18.7 | 5.84 |  | 5.844 | 13.9 | -34.2863 | 13.3 | 5.852 |  | 5.836 | 14.3 | -35.1167 | 14.5 | 5.832 |  | 5.836 |  | -35.3824 | [5 empty] | -28.7001
2025-08-29 18:26 | 18.1 | 5.844 | -32.0597 | 5.848 | 13.8 |  | 13.4 | 5.86 | -34.5852 | 5.848 | 12.3 |  | 14 | 5.848 | -34.5189 | 5.84 |  |  |  |  | -33.09 |  |  |  | 18.8 | 5.836 |  | 5.848 | 13.9 | -34.2199 | 13.1 | 5.852 |  | 5.832 | 14.4 | -35.0503 | 14.6 | 5.832 |  | 5.832 |  | -35.2495 | [5 empty] | -28.6668
2025-08-29 18:26 | 18.2 | 5.844 | -32.0597 | 5.848 | 13.9 |  | 13.5 | 5.864 | -34.5521 | 5.852 | 12.4 |  | 13.8 | 5.848 | -34.4524 | 5.844 |  |  |  |  | -33.0236 |  |  |  | 19 | 5.84 |  | 5.848 | 13.8 | -34.1867 | 13.3 | 5.852 |  | 5.832 | 14.4 | -35.0503 | 14.4 | 5.832 |  | 5.836 |  | -35.316 | [5 empty] | -28.6001
2025-08-29 18:26 | 17.7 | 5.84 | -31.9932 | 5.848 | 13.8 |  | 13.6 | 5.86 | -34.5189 | 5.844 | 12.3 |  | 14 | 5.844 | -34.4524 | 5.84 |  |  |  |  | -33.0236 |  |  |  | 18.9 | 5.84 |  | 5.848 | 14 | -34.1534 | 13 | 5.852 |  | 5.836 | 14.5 | -34.9839 | 14.7 | 5.836 |  | 5.836 |  | -35.0834 | [5 empty] | -28.6335
2025-08-29 18:26 | 18 | 5.844 | -31.96 | 5.852 | 13.8 |  | 13.4 | 5.86 | -34.5189 | 5.848 | 12.3 |  | 14 | 5.84 | -34.4191 | 5.844 |  |  |  |  | -32.9904 |  |  |  | 18.7 | 5.84 |  | 5.848 | 14 | -34.1202 | 13.2 | 5.856 |  | 5.836 | 14.5 | -34.9839 | 14.7 | 5.836 |  | 5.836 |  | -35.2495 | [5 empty] | -28.6001
2025-08-29 18:26 | 18 | 5.844 | -31.96 | 5.848 | 13.9 |  | 13.5 | 5.86 | -34.5189 | 5.848 | 12.2 |  | 14.2 | 5.848 | -34.4191 | 5.84 |  |  |  |  | -32.9904 |  |  |  | 18.5 | 5.84 |  | 5.848 | 14.2 | -34.1202 | 13.2 | 5.852 |  | 5.836 | 14.5 | -34.9839 | 14.8 | 5.832 |  | 5.832 |  | -35.2495 | [5 empty] | -28.6001
2025-08-29 18:26 | 17.9 | 5.84 | -31.8935 | 5.848 | 13.9 |  | 13.5 | 5.86 | -34.4856 | 5.848 | 12.2 |  | 13.9 | 5.844 | -34.386 | 5.84 |  |  |  |  | -32.9572 |  |  |  | 18.6 | 5.84 |  | 5.848 | 14.2 | -34.0537 | 13.1 | 5.852 |  | 5.836 | 14.5 | -34.9507 | 14.7 | 5.832 |  | 5.836 |  | -35.2495 | [5 empty] | -28.567
2025-08-29 18:36 | 23.7 | 5.82 | -28.3672 | 5.828 | 20.9 |  | 19.9 | 5.844 | -30.5301 | 5.828 | 19.6 |  | 19.3 | 5.82 | -30.6963 | 5.816 |  |  |  |  | -29.2326 |  |  |  | 25.8 | 5.816 |  | 5.824 | 21.8 | -30.2972 | 20 | 5.832 |  | 5.812 | 21.2 | -31.0954 | 21 | 5.812 |  | 5.812 |  | -31.3947 | [5 empty] | -25.4701
2025-08-29 18:36 | 22.6 | 5.828 | -28.3672 | 5.836 | 19.2 |  | 18.9 | 5.844 | -30.4968 | 5.832 | 17.5 |  | 18.6 | 5.828 | -30.6963 | 5.824 |  |  |  |  | -29.2326 |  |  |  | 24.6 | 5.824 |  | 5.832 | 19.9 | -30.2638 | 18.5 | 5.84 |  | 5.812 | 19.3 | -31.0954 | 19.8 | 5.812 |  | 5.816 |  | -31.3947 | [5 empty] | -25.4035
2025-08-29 18:36 | 22.5 | 5.828 | -28.3672 | 5.836 | 18.5 |  | 18.4 | 5.848 | -30.4968 | 5.832 | 16.8 |  | 18.1 | 5.828 | -30.6963 | 5.828 |  |  |  |  | -29.2326 | [8 empty] | -30.2638 | [5 empty] | -31.0954 | [5 empty] | -31.3947 | [5 empty] | -25.4035
2025-08-29 18:36 |  |  | -28.334 | [5 empty] | -30.4635 | [5 empty] | -30.6963 | [5 empty] | -29.1993 |  |  |  | 23.6 | 5.824 |  | 5.832 | 19.2 | -30.2638 | 17.8 | 5.84 |  | 5.82 | 18.8 | -31.0289 | 19.2 | 5.812 |  | 5.82 |  | -31.2617 | [5 empty] | -25.4035
2025-08-29 18:36 | 22.1 | 5.828 | -28.3007 | 5.836 | 17.9 |  | 17.8 | 5.844 | -30.4635 | 5.832 | 16.2 |  | 17.9 | 5.828 | -30.663 | 5.828 |  |  |  |  | -29.1993 |  |  |  | 23.3 | 5.824 |  | 5.832 | 18.9 | -30.2307 | 17.2 | 5.84 |  | 5.82 | 18.5 | -31.0622 | 18.8 | 5.816 |  | 5.82 |  | -31.3947 | [5 empty] | -25.4035
2025-08-29 18:36 | 21.9 | 5.828 | -28.3007 | 5.832 | 17.6 |  | 17.8 | 5.848 | -30.4635 | 5.832 | 16.2 |  | 17.6 | 5.832 | -30.663 | 5.828 |  |  |  |  | -29.1993 |  |  |  | 23.1 | 5.828 |  | 5.836 | 18.5 | -30.2307 | 17.3 | 5.844 |  | 5.816 | 18.2 | -31.0622 | 18.8 | 5.82 |  | 5.82 |  | -31.3947 | [5 empty] | -25.4035
2025-08-29 18:36 | 21.7 | 5.828 | -28.334 | 5.832 | 17.6 |  | 17.9 | 5.848 | -30.397 | 5.836 | 15.8 |  | 17.4 | 5.832 | -30.5965 | 5.828 |  |  |  |  | -29.166 |  |  |  | 22.9 | 5.828 |  | 5.832 | 18.4 | -30.1974 | 17.1 | 5.844 |  | 5.82 | 18.1 | -30.9956 | 18.6 | 5.82 |  | 5.824 |  | -31.295 | [5 empty] | -25.3702
2025-08-29 18:36 | 21.8 | 5.832 | -28.3007 | 5.836 | 17.7 |  | 17.6 | 5.852 | -30.3637 | 5.836 | 15.8 |  | 17.8 | 5.832 | -30.5965 | 5.832 |  |  |  |  | -29.1327 |  |  |  | 23 | 5.824 |  | 5.832 | 18.2 | -30.1641 | 17.2 | 5.844 |  | 5.82 | 18.3 | -30.9624 | 18.7 | 5.816 |  | 5.82 |  | -31.1287 | [5 empty] | -25.3702
2025-08-29 18:36 | 21.6 | 5.828 | -28.3007 | 5.84 | 17.6 |  | 17.6 | 5.848 | -30.3637 | 5.832 | 16 |  | 17.5 | 5.828 | -30.5965 | 5.828 |  |  |  |  | -29.1327 |  |  |  | 22.7 | 5.824 |  | 5.832 | 18.1 | -30.1641 | 16.9 | 5.84 |  | 5.82 | 18.3 | -30.9624 | 18.4 | 5.816 |  | 5.82 |  | -31.1287 | [5 empty] | -25.3702
2025-08-29 18:36 | 21.8 | 5.832 | -28.2673 | 5.836 | 17.6 |  | 17.6 | 5.848 | -30.397 | 5.832 | 15.9 |  | 17.6 | 5.828 | -30.5633 | 5.828 |  |  |  |  | -29.0994 |  |  |  | 22.8 | 5.828 |  | 5.836 | 18.2 | -30.1309 | 17 | 5.844 |  | 5.82 | 18.3 | -30.9624 | 18.6 | 5.816 |  | 5.82 |  | -31.2617 | [5 empty] | -25.3035
2025-08-29 18:36 | 21.7 | 5.828 | -28.2008 | 5.836 | 17.8 |  | 17.5 | 5.848 | -30.3304 | 5.836 | 15.9 |  | 17.4 | 5.832 | -30.5633 | 5.828 |  |  |  |  | -29.0994 |  |  |  | 23 | 5.82 |  | 5.832 | 18.3 | -30.1309 | 17.1 | 5.84 |  | 5.82 | 17.9 | -30.929 | 18.6 | 5.82 |  | 5.82 |  | -31.2285 | [5 empty] | -25.3035
2025-08-29 18:36 | 21.8 | 5.828 | -28.2341 | 5.836 | 17.7 |  | 17.2 | 5.848 | -30.2972 | 5.832 | 15.6 |  | 17.8 | 5.832 | -30.5301 | 5.828 |  |  |  |  | -29.0662 |  |  |  | 23 | 5.824 |  | 5.836 | 18.4 | -30.0975 | 16.9 | 5.84 |  | 5.816 | 18.1 | -30.8959 | 18.6 | 5.816 |  | 5.824 |  | -31.2285 | [5 empty] | -25.3035
2025-08-29 18:36 | 22.1 | 5.828 | -28.2341 | 5.836 | 17.6 |  | 17.8 | 5.848 | -30.2972 | 5.836 | 15.8 |  | 17.7 | 5.832 | -30.5301 | 5.828 |  |  |  |  | -29.0662 |  |  |  | 23 | 5.824 |  | 5.832 | 18.2 | -30.0975 | 17 | 5.844 |  | 5.816 | 18.2 | -30.8959 | 18.5 | 5.816 |  | 5.82 |  | -31.2285 | [5 empty] | -25.3035
2025-08-29 18:36 | 21.8 | 5.828 | -28.1676 | 5.84 | 17.5 |  | 17.7 | 5.848 | -30.2307 | 5.836 | 15.9 |  | 17.5 | 5.832 | -30.4968 | 5.828 |  |  |  |  | -29.0662 |  |  |  | 22.8 | 5.828 |  | 5.832 | 18.3 | -30.0975 | 16.7 | 5.844 |  | 5.82 | 18.1 | -30.8626 | 18.4 | 5.82 |  | 5.824 |  | -31.1287 | [5 empty] | -25.2369
2025-08-29 18:36 | 21.9 | 5.828 | -28.2008 | 5.836 | 17.6 |  | 17.4 | 5.848 | -30.3304 | 5.832 | 16.1 |  | 17.6 | 5.832 | -30.4968 | 5.832 |  |  |  |  | -29.0329 |  |  |  | 22.9 | 5.828 |  | 5.836 | 18.4 | -30.0643 | 17.2 | 5.844 |  | 5.82 | 18 | -30.8626 | 18.8 | 5.816 |  | 5.82 |  | -31.162 | [5 empty] | -25.2369
2025-08-29 18:36 | 21.9 | 5.828 | -28.1343 | 5.836 | 17.8 |  | 17.9 | 5.848 | -30.3304 | 5.836 | 16.1 |  | 17.4 | 5.832 | -30.4968 | 5.828 |  |  |  |  | -28.9996 |  |  |  | 23 | 5.824 |  | 5.836 | 18.5 | -30.0311 | 17.1 | 5.844 |  | 5.82 | 18.2 | -30.8294 | 18.5 | 5.82 |  | 5.824 |  | -31.1952 | [5 empty] | -25.2035
2025-08-29 18:46 | 27.9 | 5.808 | -24.9037 | 5.82 | 24.8 |  | 24.6 | 5.828 | -26.8358 | 5.812 | 22.9 |  | 23.1 | 5.808 | -27.1688 | 5.808 |  |  |  |  | -25.7033 |  |  |  | 30.6 | 5.808 |  | 5.808 | 26.6 | -26.6693 | 24.1 | 5.828 |  | 5.796 | 25.2 | -27.4351 | 25.3 | 5.796 |  | 5.796 |  | -27.7348 | [5 empty] | -22.737
2025-08-29 18:46 | 27.1 | 5.816 | -24.9037 | 5.82 | 23.1 |  | 23.3 | 5.832 | -26.8025 | 5.82 | 21.5 |  | 22.2 | 5.812 | -27.1355 | 5.812 |  |  |  |  | -25.67 |  |  |  | 29 | 5.808 |  | 5.82 | 24 | -26.6693 | 22.5 | 5.832 |  | 5.8 | 23.2 | -27.3685 | 23.8 | 5.8 |  | 5.804 |  | -27.7015 | [5 empty] | -22.7037
2025-08-29 18:46 | 26.6 | 5.816 | -24.8703 | 5.82 | 22.4 |  | 22.8 | 5.836 | -26.7691 | 5.82 | 20.9 |  | 21.3 | 5.816 | -27.1355 | 5.812 |  |  |  |  | -25.6367 |  |  |  | 28.2 | 5.812 |  | 5.82 | 23.2 | -26.6359 | 21.8 | 5.832 |  | 5.804 | 22.7 | -27.4018 | 23.2 | 5.804 |  | 5.804 |  | -27.7015 | [5 empty] | -22.737
2025-08-29 18:46 | 26.3 | 5.816 | -24.9703 | 5.82 | 21.6 |  | 22.3 | 5.836 | -26.8025 | 5.82 | 20 |  | 21.3 | 5.82 | -27.1021 | 5.812 |  |  |  |  | -25.6367 |  |  |  | 27.6 | 5.812 |  | 5.82 | 23 | -26.6026 | 21.4 | 5.832 |  | 5.804 | 22.3 | -27.3685 | 22.7 | 5.804 |  | 5.808 |  | -27.6682 | [5 empty] | -22.6703
2025-08-29 18:46 | 25.8 | 5.816 | -24.8703 | 5.824 | 21.5 |  | 22.1 | 5.836 | -26.8025 | 5.82 | 20 |  | 21.2 | 5.816 | -27.1355 | 5.812 |  |  |  |  | -25.6367 |  |  |  | 27.5 | 5.812 |  | 5.82 | 23.1 | -26.6026 | 20.8 | 5.832 |  | 5.808 | 22 | -27.3352 | 22.7 | 5.804 |  | 5.808 |  | -27.6015 | [5 empty] | -22.7037
2025-08-29 18:46 | 26 | 5.82 | -24.8037 | 5.82 | 21.9 |  | 22 | 5.84 | -26.7359 | 5.82 | 20 |  | 21.1 | 5.82 | -27.0689 | 5.812 |  |  |  |  | -25.6033 |  |  |  | 27.6 | 5.808 |  | 5.82 | 22.9 | -26.5693 | 20.8 | 5.836 |  | 5.804 | 21.8 | -27.3352 | 22.3 | 5.804 |  | 5.804 |  | -27.6349 | [5 empty] | -22.6703
2025-08-29 18:46 | 25.7 | 5.816 | -24.8037 | 5.828 | 21.6 |  | 21.9 | 5.836 | -26.7359 | 5.824 | 19.6 |  | 21.1 | 5.82 | -27.0689 | 5.812 |  |  |  |  | -25.6033 |  |  |  | 27.4 | 5.816 |  | 5.82 | 22.8 | -26.5693 | 20.9 | 5.836 |  | 5.808 | 21.6 | -27.3352 | 22.5 | 5.804 |  | 5.808 |  | -27.6349 | [5 empty] | -22.6703
2025-08-29 18:46 | 25.7 | 5.82 | -24.8371 | 5.824 | 21.5 |  | 21.8 | 5.84 | -26.7026 | 5.824 | 19.7 |  | 21 | 5.82 | -27.0356 | 5.816 |  |  |  |  | -25.6033 |  |  |  | 27.4 | 5.816 |  | 5.82 | 22.7 | -26.5693 | 20.7 | 5.832 |  | 5.808 | 21.9 | -27.2686 | 22.4 | 5.804 |  | 5.808 |  | -27.6349 | [5 empty] | -22.637
2025-08-29 18:46 | 25.5 | 5.82 | -24.7038 | 5.824 | 21.6 |  | 21.9 | 5.836 | -26.6693 | 5.824 | 19.5 |  | 21.1 | 5.816 | -27.0689 | 5.816 |  |  |  |  | -25.5368 |  |  |  | 27.6 | 5.812 |  | 5.82 | 22.7 | -26.5361 | 20.8 | 5.832 |  | 5.808 | 21.9 | -27.3019 | 22.5 | 5.804 |  | 5.808 |  | -27.6349 | [5 empty] | -22.637
2025-08-29 18:46 | 25.8 | 5.82 | -24.7038 | 5.824 | 21.4 |  | 21.8 | 5.84 | -26.6693 | 5.824 | 19.7 |  | 21.3 | 5.816 | -27.0689 | 5.816 |  |  |  |  | -25.5368 |  |  |  | 27.3 | 5.812 |  | 5.82 | 22.6 | -26.5361 | 20.7 | 5.832 |  | 5.808 | 21.6 | -27.3019 | 22.5 | 5.804 |  | 5.804 |  | -27.6349 | [5 empty] | -22.637
2025-08-29 18:46 | 25.7 | 5.82 | -24.7371 | 5.824 | 21.4 |  | 21.9 | 5.84 | -26.7359 | 5.824 | 19.7 |  | 21.2 | 5.816 | -27.0023 | 5.816 |  |  |  |  | -25.5368 |  |  |  | 27.4 | 5.816 |  | 5.824 | 22.6 | -26.5028 | 20.7 | 5.832 |  | 5.808 | 21.7 | -27.2353 | 22.1 | 5.804 |  | 5.808 |  | -27.5683 | [5 empty] | -22.6036
2025-08-29 18:46 | 25.7 | 5.82 | -24.7371 | 5.824 | 21.4 |  | 21.7 | 5.84 | -26.7359 | 5.82 | 19.6 |  | 21 | 5.82 | -27.0023 | 5.816 |  |  |  |  | -25.5368 |  |  |  | 27.5 | 5.812 |  | 5.82 | 23 | -26.5028 | 20.7 | 5.832 |  | 5.808 | 21.6 | -27.2353 | 22.5 | 5.804 |  | 5.808 |  | -27.5683 | [5 empty] | -22.6036
2025-08-29 18:46 | 25.8 | 5.82 | -24.7703 | 5.824 | 21.5 |  | 21.8 | 5.836 | -26.7026 | 5.82 | 19.7 |  | 21.4 | 5.82 | -26.969 | 5.816 |  |  |  |  | -25.5035 |  |  |  | 27.2 | 5.816 |  | 5.82 | 22.7 | -26.4695 | 20.8 | 5.832 |  | 5.808 | 21.7 | -27.2021 | 22.7 | 5.804 |  | 5.808 |  | -27.5018 | [5 empty] | -22.5703
2025-08-29 18:46 | 25.9 | 5.816 | -24.7038 | 5.824 | 21.5 |  | 21.8 | 5.84 | -26.6026 | 5.824 | 19.6 |  | 21.4 | 5.816 | -26.9356 | 5.816 |  |  |  |  | -25.4701 |  |  |  | 27.3 | 5.816 |  | 5.824 | 22.5 | -26.4695 | 20.8 | 5.832 |  | 5.808 | 21.7 | -27.1688 | 22.2 | 5.804 |  | 5.812 |  | -27.4684 | [5 empty] | -22.5369
2025-08-29 18:46 | 25.9 | 5.816 | -24.7038 | 5.824 | 21.7 |  | 21.8 | 5.84 | -26.6026 | 5.82 | 19.7 |  | 21 | 5.816 | -26.9356 | 5.812 |  |  |  |  | -25.4701 |  |  |  | 27.6 | 5.816 |  | 5.82 | 22.6 | -26.4695 | 20.7 | 5.836 |  | 5.808 | 21.7 | -27.1688 | 22.4 | 5.808 |  | 5.808 |  | -27.4684 | [5 empty] | -22.5369
2025-08-29 18:56 | 32.5 | 5.796 | -21.7032 | 5.804 | 29.5 |  | 29.4 | 5.816 | -23.5372 | 5.8 | 27.7 |  | 27.4 | 5.792 | -23.9039 | 5.788 |  |  |  |  | -22.4369 |  |  |  | 35.2 | 5.792 |  | 5.8 | 31.4 | -23.4039 | 28.6 | 5.816 |  | 5.784 | 29.5 | -24.0705 | 30 | 5.784 |  | 5.78 |  | -24.3705 | [5 empty] | -19.8347
2025-08-29 18:56 | 30.9 | 5.804 | -21.6698 | 5.808 | 27.5 |  | 27.9 | 5.82 | -23.4706 | 5.804 | 25.4 |  | 25.8 | 5.8 | -23.8705 | 5.796 |  |  |  |  | -22.4369 |  |  |  | 33.3 | 5.8 |  | 5.804 | 28.8 | -23.4039 | 26.6 | 5.82 |  | 5.788 | 27 | -24.0372 | 28 | 5.784 |  | 5.788 |  | -24.3705 | [5 empty] | -19.8013
2025-08-29 18:56 | 30.5 | 5.804 | -21.6698 | 5.808 | 26.6 |  | 27.2 | 5.824 | -23.4706 | 5.808 | 24.7 |  | 25.2 | 5.804 | -23.8705 | 5.8 |  |  |  |  | -22.4369 |  |  |  | 32.5 | 5.8 |  | 5.808 | 27.9 | -23.4039 | 25.9 | 5.82 |  | 5.792 | 26.3 | -24.0372 | 27.4 | 5.788 |  | 5.792 |  | -24.3705 | [5 empty] | -19.8013
2025-08-29 18:56 | 30.4 | 5.808 | -21.603 | 5.812 | 26.2 |  | 26.7 | 5.828 | -23.4371 | 5.812 | 24.2 |  | 24.9 | 5.804 | -23.8372 | 5.8 |  |  |  |  | -22.3702 |  |  |  | 32 | 5.804 |  | 5.808 | 27.6 | -23.3372 | 25.2 | 5.824 |  | 5.792 | 26 | -24.0039 | 27 | 5.788 |  | 5.792 |  | -24.3038 | [5 empty] | -19.8013
2025-08-29 18:56 | 30.3 | 5.808 | -21.6698 | 5.812 | 26.1 |  | 26.3 | 5.824 | -23.4371 | 5.812 | 23.5 |  | 24.7 | 5.804 | -23.8705 | 5.804 |  |  |  |  | -22.3702 |  |  |  | 31.7 | 5.8 |  | 5.808 | 27.2 | -23.3372 | 24.9 | 5.828 |  | 5.792 | 25.9 | -24.0039 | 26.9 | 5.788 |  | 5.792 |  | -24.3038 | [5 empty] | -19.7679
2025-08-29 18:56 | 30 | 5.804 | -21.6365 | 5.816 | 25.7 |  | 26.1 | 5.828 | -23.4039 | 5.812 | 23.5 |  | 24.4 | 5.808 | -23.8039 | 5.804 |  |  |  |  | -22.3702 |  |  |  | 31.8 | 5.804 |  | 5.812 | 27 | -23.2704 | 24.8 | 5.824 |  | 5.796 | 25.7 | -24.0039 | 26.5 | 5.792 |  | 5.796 |  | -24.2704 | [5 empty] | -19.7346
2025-08-29 18:56 | 30 | 5.808 | -21.603 | 5.816 | 25.4 |  | 26.1 | 5.828 | -23.3038 | 5.808 | 23.2 |  | 24.6 | 5.808 | -23.7705 | 5.804 |  |  |  |  | -22.3035 |  |  |  | 31.5 | 5.804 |  | 5.812 | 26.9 | -23.2704 | 24.5 | 5.828 |  | 5.792 | 25.4 | -23.9371 | 26.5 | 5.792 |  | 5.796 |  | -24.2038 | [5 empty] | -19.7012
2025-08-29 18:56 | 29.9 | 5.808 | -21.603 | 5.812 | 25.4 |  | 26.2 | 5.832 | -23.3038 | 5.812 | 23.1 |  | 24.6 | 5.808 | -23.7705 | 5.804 |  |  |  |  | -22.3035 |  |  |  | 31.6 | 5.804 |  | 5.812 | 27 | -23.2704 | 24.4 | 5.828 |  | 5.796 | 25.3 | -23.9371 | 26.2 | 5.792 |  | 5.792 |  | -24.2038 | [5 empty] | -19.7012
2025-08-29 18:56 | 30.2 | 5.804 | -21.5364 | 5.816 | 25.2 |  | 26.1 | 5.828 | -23.3038 | 5.808 | 23.2 |  | 24.8 | 5.808 | -23.7372 | 5.804 |  |  |  |  | -22.2701 |  |  |  | 31.4 | 5.8 |  | 5.812 | 27.1 | -23.2038 | 24.8 | 5.824 |  | 5.796 | 25.6 | -23.9039 | 26.4 | 5.792 |  | 5.796 |  | -24.2038 | [5 empty] | -19.7012
2025-08-29 18:56 | 29.8 | 5.804 | -21.5364 | 5.816 | 25.5 |  | 26.1 | 5.828 | -23.3038 | 5.808 | 23.4 |  | 24.5 | 5.808 | -23.7039 | 5.8 |  |  |  |  | -22.3035 |  |  |  | 31.3 | 5.8 |  | 5.808 | 26.9 | -23.2038 | 24.7 | 5.824 |  | 5.792 | 25.5 | -23.9039 | 26.2 | 5.792 |  | 5.792 |  | -24.1705 | [5 empty] | -19.6679
2025-08-29 18:56 | 29.8 | 5.804 | -21.5364 | 5.812 | 25.4 |  | 26.1 | 5.828 | -23.2371 | 5.812 | 23.2 |  | 24.7 | 5.804 | -23.7039 | 5.804 |  |  |  |  | -22.2701 |  |  |  | 31.4 | 5.8 |  | 5.808 | 26.6 | -23.1704 | 24.5 | 5.824 |  | 5.796 | 25.5 | -23.8705 | 26.4 | 5.792 |  | 5.792 |  | -24.1372 | [5 empty] | -19.6679
2025-08-29 18:56 | 30 | 5.808 | -21.5697 | 5.812 | 25.5 |  | 26 | 5.828 | -23.2704 | 5.812 | 23.3 |  | 24.6 | 5.804 | -23.7039 | 5.804 |  |  |  |  | -22.2368 |  |  |  | 31.6 | 5.804 |  | 5.808 | 27.1 | -23.1704 | 24.5 | 5.824 |  | 5.796 | 25.6 | -23.8705 | 26.4 | 5.792 |  | 5.796 |  | -24.1372 | [5 empty] | -19.6345
2025-08-29 18:56 | 30 | 5.808 | -21.5697 | 5.816 | 25.6 |  | 26.2 | 5.828 | -23.2704 | 5.812 | 23.2 |  | 24.8 | 5.808 | -23.7039 | 5.804 |  |  |  |  | -22.2368 |  |  |  | 31.4 | 5.8 |  | 5.808 | 27.1 | -23.1704 | 24.8 | 5.824 |  | 5.792 | 25.5 | -23.8705 | 26.4 | 5.792 |  | 5.792 |  | -24.1372 | [5 empty] | -19.6345
2025-08-29 19:06 | 36.8 | 5.784 | -18.7999 | 5.792 | 34 |  | 34.2 | 5.804 | -20.4021 | 5.788 | 31.6 |  | 30.8 | 5.78 | -20.8024 | 5.78 |  |  |  |  | -19.4008 |  |  |  | 40.3 | 5.78 |  | 5.788 | 36.4 | -20.4021 | 33.1 | 5.808 |  | 5.772 | 33.8 | -20.9693 | 34.3 | 5.768 |  | 5.768 |  | -21.3029 | [5 empty] | -17.2304
2025-08-29 19:06 | 35.8 | 5.792 | -18.7999 | 5.796 | 31.7 |  | 32.7 | 5.816 | -20.3687 | 5.796 | 30 |  | 29.8 | 5.788 | -20.8358 | 5.784 |  |  |  |  | -19.4008 |  |  |  | 38.3 | 5.788 |  | 5.796 | 33.7 | -20.3687 | 30.9 | 5.808 |  | 5.78 | 31.5 | -21.0026 | 32.4 | 5.776 |  | 5.776 |  | -21.2361 | [5 empty] | -17.197
2025-08-29 19:06 | 34.6 | 5.792 | -18.7999 | 5.8 | 30.9 |  | 31.6 | 5.816 | -20.3687 | 5.8 | 28.9 |  | 29.1 | 5.792 | -20.8358 | 5.792 |  |  |  |  | -19.4008 |  |  |  | 37 | 5.792 |  | 5.8 | 32.7 | -20.3687 | 30.2 | 5.812 |  | 5.78 | 30.4 | -21.0026 | 32 | 5.78 |  | 5.78 |  | -21.2361 | [5 empty] | -17.197
2025-08-29 19:06 | 34.3 | 5.796 | -18.6664 | 5.8 | 30.2 |  | 30.9 | 5.82 | -20.4021 | 5.8 | 28.1 |  | 28.3 | 5.796 | -20.8024 | 5.792 |  |  |  |  | -19.4341 |  |  |  | 36.5 | 5.792 |  | 5.8 | 32.2 | -20.3687 | 29.2 | 5.816 |  | 5.78 | 30.1 | -20.9693 | 31.1 | 5.78 |  | 5.78 |  | -21.2361 | [5 empty] | -17.1636
2025-08-29 19:06 | 34.3 | 5.796 | -18.7664 | 5.804 | 29.9 |  | 30.9 | 5.82 | -20.4021 | 5.804 | 27.8 |  | 28.3 | 5.796 | -20.7357 | 5.788 |  |  |  |  | -19.3675 |  |  |  | 36.1 | 5.792 |  | 5.8 | 31.7 | -20.3019 | 29 | 5.816 |  | 5.78 | 29.4 | -20.9358 | 30.4 | 5.78 |  | 5.784 |  | -21.2028 | [5 empty] | -17.1636
2025-08-29 19:06 | 34 | 5.8 | -18.7664 | 5.804 | 29.7 |  | 30.3 | 5.82 | -20.4021 | 5.804 | 27.1 |  | 28.2 | 5.796 | -20.7357 | 5.796 |  |  |  |  | -19.3675 |  |  |  | 36 | 5.792 |  | 5.8 | 31.2 | -20.3019 | 28.6 | 5.816 |  | 5.784 | 29.4 | -20.9358 | 30.6 | 5.78 |  | 5.784 |  | -21.2028 | [5 empty] | -17.1636
2025-08-29 19:06 | 34 | 5.8 | -18.5995 | 5.804 | 29.7 |  | 30.1 | 5.82 | -20.3019 | 5.804 | 27.3 |  | 28.2 | 5.796 | -20.7357 | 5.792 |  |  |  |  | -19.2672 |  |  |  | 35.9 | 5.792 |  | 5.804 | 31.4 | -20.2685 | 28.5 | 5.816 |  | 5.784 | 29.3 | -20.9025 | 30.1 | 5.78 |  | 5.784 |  | -21.2028 | [5 empty] | -17.1302
2025-08-29 19:06 | 34 | 5.796 | -18.633 | 5.804 | 29.5 |  | 30 | 5.82 | -20.3019 | 5.804 | 26.9 |  | 28.3 | 5.796 | -20.669 | 5.792 |  |  |  |  | -19.4341 |  |  |  | 35.9 | 5.792 |  | 5.8 | 31 | -20.2685 | 28.5 | 5.82 |  | 5.784 | 29.3 | -20.8692 | 30.2 | 5.78 |  | 5.784 |  | -21.1694 | [5 empty] | -17.0967
2025-08-29 19:06 | 33.8 | 5.8 | -18.6664 | 5.804 | 29.2 |  | 30.1 | 5.824 | -20.3019 | 5.804 | 27 |  | 28.3 | 5.796 | -20.7024 | 5.792 |  |  |  |  | -19.2339 |  |  |  | 35.8 | 5.792 |  | 5.8 | 31.4 | -20.2018 | 28.5 | 5.816 |  | 5.784 | 29.3 | -20.8692 | 30 | 5.784 |  | 5.788 |  | -21.136 | [5 empty] | -17.1302
2025-08-29 19:06 | 34.1 | 5.8 | -18.5995 | 5.808 | 29.6 |  | 30.1 | 5.824 | -20.3019 | 5.8 | 27.1 |  | 28.2 | 5.796 | -20.7357 | 5.792 |  |  |  |  | -19.2672 |  |  |  | 35.9 | 5.796 |  | 5.804 | 31.5 | -20.2018 | 28.4 | 5.82 |  | 5.784 | 28.9 | -20.8358 | 30 | 5.784 |  | 5.784 |  | -21.136 | [5 empty] | -17.0967
2025-08-29 19:06 | 34 | 5.796 | -18.5995 | 5.804 | 29.5 |  | 30.2 | 5.82 | -20.2685 | 5.804 | 27 |  | 28.5 | 5.8 | -20.7357 | 5.792 |  |  |  |  | -19.1337 |  |  |  | 35.9 | 5.792 |  | 5.804 | 31.4 | -20.1684 | 28.3 | 5.816 |  | 5.784 | 29.4 | -20.8024 | 30.5 | 5.784 |  | 5.784 |  | -21.0694 | [5 empty] | -17.0634
2025-08-29 19:06 | 34.2 | 5.8 | -18.5995 | 5.808 | 29.8 |  | 30.3 | 5.824 | -20.2685 | 5.804 | 27 |  | 28.2 | 5.796 | -20.7357 | 5.796 |  |  |  |  | -19.1337 |  |  |  | 36 | 5.796 |  | 5.8 | 31.5 | -20.1684 | 28.5 | 5.816 |  | 5.784 | 29.3 | -20.8024 | 30.1 | 5.78 |  | 5.784 |  | -21.0694 | [5 empty] | -17.0634
2025-08-29 19:06 | 34.5 | 5.796 | -18.5328 | 5.804 | 29.5 |  | 30.6 | 5.82 | -20.1684 | 5.804 | 27 |  | 28.5 | 5.796 | -20.669 | 5.792 |  |  |  |  | -19.2005 |  |  |  | 35.7 | 5.792 |  | 5.804 | 31.6 | -20.135 | 28.6 | 5.816 |  | 5.784 | 29.5 | -20.8024 | 30.4 | 5.78 |  | 5.784 |  | -21.036 | [5 empty] | -17.03
2025-08-29 19:16 | 39.7 | 5.78 | -15.9609 | 5.784 | 35.7 |  | 37 | 5.804 | -17.6312 | 5.78 | 33.5 |  | 33.1 | 5.772 | -17.9652 | 5.768 |  |  |  |  | -16.6625 |  |  |  | 43 | 5.772 |  | 5.78 | 38.2 | -17.5644 | 34.9 | 5.8 |  | 5.76 | 35.3 | -18.1655 | 36.2 | 5.76 |  | 5.764 |  | -18.3993 | [5 empty] | -14.7576
2025-08-29 19:16 | 38.5 | 5.78 | -15.9609 | 5.788 | 34.3 |  | 35.7 | 5.804 | -17.531 | 5.784 | 31.9 |  | 32 | 5.78 | -18.032 | 5.776 |  |  |  |  | -16.6291 |  |  |  | 41.8 | 5.772 |  | 5.784 | 37.2 | -17.5644 | 33.9 | 5.8 |  | 5.768 | 34.5 | -18.1321 | 35.5 | 5.764 |  | 5.768 |  | -18.3659 | [5 empty] | -14.7576
2025-08-29 19:16 | 38.4 | 5.784 | -15.9609 | 5.788 | 33.8 |  | 34.8 | 5.808 | -17.531 | 5.784 | 31.3 |  | 31.6 | 5.78 | -18.032 | 5.776 |  |  |  |  | -16.6291 |  |  |  | 41 | 5.776 |  | 5.788 | 36.1 | -17.5644 | 33.3 | 5.8 |  | 5.764 | 33.8 | -18.1321 | 34.9 | 5.764 |  | 5.764 |  | -18.3659 | [5 empty] | -14.7576
2025-08-29 19:16 | 38 | 5.784 | -15.9274 | 5.788 | 33.5 |  | 34.8 | 5.808 | -17.5644 | 5.784 | 30.9 |  | 31.7 | 5.78 | -17.9652 | 5.78 |  |  |  |  | -16.5956 |  |  |  | 40.6 | 5.78 |  | 5.784 | 35.9 | -17.4976 | 32.9 | 5.804 |  | 5.768 | 33.6 | -18.0986 | 34.6 | 5.768 |  | 5.768 |  | -18.3325 | [5 empty] | -14.7243
2025-08-29 19:16 | 37.7 | 5.784 | -15.9274 | 5.792 | 33.5 |  | 34.4 | 5.808 | -17.4642 | 5.788 | 31 |  | 31.3 | 5.784 | -17.9986 | 5.78 |  |  |  |  | -16.5289 |  |  |  | 40.2 | 5.78 |  | 5.788 | 36 | -17.4642 | 32.3 | 5.804 |  | 5.764 | 33.2 | -18.0653 | 34.2 | 5.764 |  | 5.772 |  | -18.3325 | [5 empty] | -14.6908
2025-08-29 19:16 | 38 | 5.784 | -15.8606 | 5.792 | 33.3 |  | 34.6 | 5.808 | -17.531 | 5.788 | 30.9 |  | 31.5 | 5.78 | -17.8984 | 5.78 |  |  |  |  | -16.6625 |  |  |  | 40.2 | 5.78 |  | 5.784 | 35.8 | -17.4642 | 32.2 | 5.808 |  | 5.768 | 33.2 | -18.0653 | 34.2 | 5.768 |  | 5.772 |  | -18.2656 | [5 empty] | -14.7243
2025-08-29 19:16 | 37.6 | 5.788 | -15.8606 | 5.788 | 33.4 |  | 34.4 | 5.808 | -17.4976 | 5.788 | 30.8 |  | 31.7 | 5.78 | -17.8984 | 5.78 |  |  |  |  | -16.5956 |  |  |  | 40 | 5.78 |  | 5.788 | 35.4 | -17.4307 | 32.2 | 5.804 |  | 5.772 | 33.3 | -18.0653 | 34 | 5.768 |  | 5.772 |  | -18.2656 | [5 empty] | -14.6908
2025-08-29 19:16 | 37.9 | 5.784 | -15.7938 | 5.792 | 33.4 |  | 34.4 | 5.808 | -17.364 | 5.784 | 30.6 |  | 31.4 | 5.784 | -17.865 | 5.776 |  |  |  |  | -16.4621 |  |  |  | 40.2 | 5.78 |  | 5.784 | 35.5 | -17.4307 | 32.2 | 5.804 |  | 5.764 | 33 | -18.032 | 33.7 | 5.768 |  | 5.768 |  | -18.2323 | [5 empty] | -14.6574
2025-08-29 19:16 | 37.8 | 5.784 | -15.7938 | 5.788 | 33.5 |  | 34.5 | 5.804 | -17.364 | 5.788 | 30.5 |  | 31.4 | 5.78 | -17.865 | 5.776 |  |  |  |  | -16.4621 |  |  |  | 40.1 | 5.78 |  | 5.792 | 35.7 | -17.4307 | 32 | 5.804 |  | 5.768 | 32.7 | -18.032 | 33.6 | 5.768 |  | 5.768 |  | -18.2323 | [5 empty] | -14.6574
2025-08-29 19:16 | 37.9 | 5.784 | -15.8606 | 5.788 | 33.3 |  | 34.5 | 5.808 | -17.4307 | 5.788 | 30.7 |  | 31.6 | 5.78 | -17.9986 | 5.776 |  |  |  |  | -16.4621 |  |  |  | 40.1 | 5.78 |  | 5.784 | 35.3 | -17.3974 | 32 | 5.808 |  | 5.772 | 33.2 | -17.9986 | 33.8 | 5.768 |  | 5.772 |  | -18.2323 | [5 empty] | -14.6574
2025-08-29 19:16 | 37.8 | 5.784 | -15.7603 | 5.788 | 33.4 |  | 34.5 | 5.808 | -17.4307 | 5.788 | 30.6 |  | 31.3 | 5.784 | -17.7982 | 5.776 |  |  |  |  | -16.4955 |  |  |  | 40.1 | 5.78 |  | 5.788 | 35.6 | -17.364 | 32.4 | 5.8 |  | 5.772 | 33.3 | -17.9652 | 33.9 | 5.768 |  | 5.768 |  | -18.2323 | [5 empty] | -14.624
2025-08-29 19:16 | 38 | 5.784 | -15.7603 | 5.792 | 33.5 |  | 34.5 | 5.808 | -17.4307 | 5.788 | 30.7 |  | 32 | 5.78 | -17.7982 | 5.78 |  |  |  |  | -16.4955 |  |  |  | 40.2 | 5.78 |  | 5.784 | 35.6 | -17.364 | 32.3 | 5.804 |  | 5.768 | 33.2 | -17.9652 | 33.7 | 5.764 |  | 5.768 |  | -18.2323 | [5 empty] | -14.624
2025-08-29 19:16 | 37.9 | 5.784 | -15.6935 | 5.792 | 33.6 |  | 34.8 | 5.808 | -17.2972 | 5.788 | 30.7 |  | 31.7 | 5.78 | -17.7647 | 5.776 |  |  |  |  | -16.3618 |  |  |  | 40 | 5.78 |  | 5.78 | 35.8 | -17.3306 | 32.4 | 5.804 |  | 5.768 | 33.2 | -17.9317 | 33.8 | 5.764 |  | 5.768 |  | -18.1655 | [5 empty] | -14.5905
2025-08-29 19:16 | 38.2 | 5.784 | -15.6935 | 5.788 | 33.7 |  | 34.8 | 5.804 | -17.2972 | 5.788 | 30.8 |  | 31.6 | 5.78 | -17.7647 | 5.776 |  |  |  |  | -16.3618 |  |  |  | 40.1 | 5.78 |  | 5.788 | 35.8 | -17.3306 | 32.4 | 5.804 |  | 5.768 | 33.2 | -17.9317 | 33.7 | 5.764 |  | 5.768 |  | -18.1655 | [5 empty] | -14.5905
2025-08-29 19:26 | 45.3 | 5.76 | -13.3869 | 5.768 | 42.1 |  | 43.7 | 5.784 | -14.9248 | 5.76 | 39.4 |  | 38.4 | 5.756 | -15.4261 | 5.752 |  |  |  |  | -13.9888 |  |  |  | 49.6 | 5.756 |  | 5.76 | 46 | -14.9583 | 41.3 | 5.784 |  | 5.744 | 41.7 | -15.4596 | 42.6 | 5.736 |  | 5.74 |  | -15.7269 | [5 empty] | -12.4839
2025-08-29 19:26 | 43.9 | 5.768 | -13.4203 | 5.772 | 39.8 |  | 41.9 | 5.792 | -14.9248 | 5.764 | 37.3 |  | 36.7 | 5.76 | -15.4261 | 5.76 |  |  |  |  | -14.1894 |  |  |  | 47.4 | 5.76 |  | 5.768 | 42.5 | -14.9248 | 38.7 | 5.788 |  | 5.748 | 39.1 | -15.4596 | 39.9 | 5.744 |  | 5.748 |  | -15.7269 | [5 empty] | -12.4504
2025-08-29 19:26 | 42.8 | 5.768 | -13.3869 | 5.772 | 38.8 |  | 40.5 | 5.792 | -14.8914 | 5.772 | 36 |  | 36.1 | 5.76 | -15.3593 | 5.76 |  |  |  |  | -14.0556 |  |  |  | 46 | 5.76 |  | 5.768 | 41.1 | -14.9248 | 37.8 | 5.792 |  | 5.748 | 38 | -15.4596 | 39.1 | 5.744 |  | 5.752 |  | -15.6602 | [5 empty] | -12.4504
2025-08-29 19:26 | 42.2 | 5.772 | -13.3534 | 5.776 | 37.9 |  | 39.6 | 5.792 | -14.9583 | 5.772 | 35.6 |  | 35.4 | 5.764 | -15.2925 | 5.76 |  |  |  |  | -14.089 |  |  |  | 45.4 | 5.764 |  | 5.772 | 40.6 | -14.9248 | 36.8 | 5.792 |  | 5.752 | 37.5 | -15.4596 | 38.4 | 5.752 |  | 5.752 |  | -15.6602 | [5 empty] | -12.4169
2025-08-29 19:26 | 41.9 | 5.768 | -13.32 | 5.776 | 37.6 |  | 39.2 | 5.796 | -14.8246 | 5.772 | 34.7 |  | 34.9 | 5.768 | -15.3593 | 5.764 |  |  |  |  | -14.1225 |  |  |  | 44.9 | 5.764 |  | 5.772 | 40.1 | -14.858 | 36.4 | 5.796 |  | 5.752 | 37.1 | -15.4596 | 37.9 | 5.752 |  | 5.752 |  | -15.6267 | [5 empty] | -12.3835
2025-08-29 19:26 | 41.6 | 5.772 | -13.4203 | 5.776 | 37.1 |  | 39 | 5.796 | -14.8914 | 5.772 | 34.5 |  | 34.9 | 5.764 | -15.2925 | 5.764 |  |  |  |  | -13.9888 |  |  |  | 44.7 | 5.764 |  | 5.776 | 39.9 | -14.858 | 35.8 | 5.796 |  | 5.756 | 37.1 | -15.4261 | 37.7 | 5.752 |  | 5.756 |  | -15.6267 | [5 empty] | -12.3835
2025-08-29 19:26 | 41.7 | 5.772 | -13.4203 | 5.776 | 37 |  | 38.8 | 5.796 | -14.8914 | 5.776 | 34.2 |  | 34.9 | 5.768 | -15.2925 | 5.764 |  |  |  |  | -13.9888 |  |  |  | 44.5 | 5.764 |  | 5.772 | 40.1 | -14.858 | 35.9 | 5.792 |  | 5.752 | 37 | -15.4261 | 37.4 | 5.752 |  | 5.756 |  | -15.6267 | [5 empty] | -12.3835
2025-08-29 19:26 | 41.4 | 5.768 | -13.2531 | 5.78 | 37.1 |  | 38.8 | 5.8 | -14.8914 | 5.772 | 34.2 |  | 34.9 | 5.768 | -15.3593 | 5.768 |  |  |  |  | -14.1225 |  |  |  | 44.5 | 5.764 |  | 5.776 | 39.6 | -14.8246 | 35.6 | 5.796 |  | 5.756 | 36.8 | -15.4261 | 37.6 | 5.752 |  | 5.756 |  | -15.5932 | [5 empty] | -12.35
2025-08-29 19:26 | 41.4 | 5.772 | -13.32 | 5.78 | 37 |  | 38.4 | 5.8 | -14.8246 | 5.772 | 33.9 |  | 34.9 | 5.772 | -15.326 | 5.768 |  |  |  |  | -13.9554 |  |  |  | 44.3 | 5.764 |  | 5.772 | 39.9 | -14.8246 | 35.8 | 5.792 |  | 5.756 | 36.9 | -15.3928 | 37.3 | 5.752 |  | 5.756 |  | -15.5599 | [5 empty] | -12.35
2025-08-29 19:26 | 41.5 | 5.772 | -13.2531 | 5.78 | 36.9 |  | 38.7 | 5.8 | -14.7576 | 5.772 | 34.3 |  | 35.2 | 5.768 | -15.1922 | 5.768 |  |  |  |  | -13.9888 |  |  |  | 44.3 | 5.768 |  | 5.776 | 39.8 | -14.8246 | 35.8 | 5.796 |  | 5.756 | 36.8 | -15.3593 | 37.3 | 5.756 |  | 5.756 |  | -15.5599 | [5 empty] | -12.3166
2025-08-29 19:26 | 41.7 | 5.772 | -13.2866 | 5.78 | 37 |  | 38.9 | 5.8 | -14.7911 | 5.776 | 34.1 |  | 34.8 | 5.772 | -15.2925 | 5.764 |  |  |  |  | -13.9219 |  |  |  | 44.5 | 5.768 |  | 5.772 | 39.8 | -14.7911 | 35.8 | 5.792 |  | 5.756 | 36.9 | -15.326 | 37.2 | 5.752 |  | 5.752 |  | -15.5265 | [5 empty] | -12.2831
2025-08-29 19:26 | 41.6 | 5.772 | -13.2866 | 5.78 | 37.1 |  | 38.8 | 5.8 | -14.7911 | 5.772 | 34 |  | 35.2 | 5.768 | -15.2925 | 5.764 |  |  |  |  | -13.9219 |  |  |  | 44.5 | 5.768 |  | 5.776 | 39.9 | -14.7911 | 35.9 | 5.796 |  | 5.756 | 36.9 | -15.326 | 37.3 | 5.748 |  | 5.756 |  | -15.5265 | [5 empty] | -12.2831
2025-08-29 19:27 | 41.8 | 5.772 | -13.2531 | 5.776 | 37.1 |  | 38.9 | 5.796 | -14.6908 | 5.772 | 33.9 |  | 35.2 | 5.768 | -15.1922 | 5.764 |  |  |  |  | -13.7547 |  |  |  | 44.5 | 5.764 |  | 5.772 | 40 | -14.7243 | 36.2 | 5.792 |  | 5.756 | 36.9 | -15.2925 | 37.3 | 5.752 |  | 5.752 |  | -15.4261 | [5 empty] | -12.2496
2025-08-29 19:36 | 49.6 | 5.748 | -11.0785 | 5.756 | 45.1 |  | 48.1 | 5.776 | -12.4839 | 5.748 | 43.3 |  | 41.8 | 5.744 | -12.9186 | 5.74 |  |  |  |  | -11.7813 |  |  |  | 53.7 | 5.74 |  | 5.752 | 49.9 | -12.5508 | 45 | 5.772 |  | 5.728 | 45.5 | -13.019 | 45.9 | 5.728 |  | 5.728 |  | -13.2531 | [5 empty] | -10.2753
2025-08-29 19:36 | 47.9 | 5.756 | -10.9447 | 5.76 | 43.3 |  | 46.2 | 5.78 | -12.4839 | 5.756 | 40.9 |  | 40.4 | 5.748 | -12.8853 | 5.744 |  |  |  |  | -11.614 |  |  |  | 51.8 | 5.748 |  | 5.752 | 47.2 | -12.5508 | 42.9 | 5.776 |  | 5.736 | 43.2 | -13.0525 | 44.5 | 5.732 |  | 5.732 |  | -13.1863 | [5 empty] | -10.2085
2025-08-29 19:36 | 46.9 | 5.756 | -10.9447 | 5.764 | 42.3 |  | 45 | 5.784 | -12.4839 | 5.76 | 40 |  | 39.6 | 5.752 | -12.8853 | 5.748 |  |  |  |  | -11.614 |  |  |  | 50.6 | 5.752 |  | 5.76 | 45.9 | -12.5508 | 41.8 | 5.78 |  | 5.736 | 42.2 | -13.0525 | 43.2 | 5.732 |  | 5.736 |  | -13.1863 | [5 empty] | -10.2085
2025-08-29 19:36 | 46.2 | 5.76 | -10.9782 | 5.768 | 41.5 |  | 44 | 5.788 | -12.4839 | 5.76 | 39 |  | 39.1 | 5.752 | -12.9186 | 5.748 |  |  |  |  | -11.7478 |  |  |  | 49.7 | 5.752 |  | 5.76 | 45.1 | -12.5173 | 41.1 | 5.784 |  | 5.74 | 41.8 | -12.9522 | 42.3 | 5.74 |  | 5.736 |  | -13.1863 | [5 empty] | -10.2085
2025-08-29 19:36 | 45.9 | 5.76 | -11.0452 | 5.768 | 41.1 |  | 43.5 | 5.784 | -12.2831 | 5.76 | 38.4 |  | 38.4 | 5.752 | -12.9186 | 5.752 |  |  |  |  | -11.7478 |  |  |  | 49.2 | 5.756 |  | 5.764 | 44.8 | -12.4839 | 40.4 | 5.788 |  | 5.744 | 41.2 | -12.9522 | 41.8 | 5.736 |  | 5.744 |  | -13.1528 | [5 empty] | -10.2085
2025-08-29 19:36 | 45.5 | 5.764 | -10.9112 | 5.768 | 40.8 |  | 43.1 | 5.788 | -12.4169 | 5.764 | 38.1 |  | 38.3 | 5.756 | -12.8518 | 5.752 |  |  |  |  | -11.6809 |  |  |  | 48.6 | 5.756 |  | 5.76 | 44.2 | -12.4839 | 39.9 | 5.788 |  | 5.744 | 41 | -12.9855 | 41.4 | 5.74 |  | 5.744 |  | -13.1194 | [5 empty] | -10.175
2025-08-29 19:36 | 45.6 | 5.764 | -10.9782 | 5.768 | 40.5 |  | 42.9 | 5.788 | -12.4169 | 5.764 | 37.9 |  | 38.2 | 5.756 | -12.8184 | 5.752 |  |  |  |  | -11.5137 |  |  |  | 48.7 | 5.752 |  | 5.76 | 44.2 | -12.4504 | 39.7 | 5.784 |  | 5.74 | 40.7 | -12.9522 | 41.2 | 5.736 |  | 5.74 |  | -13.1194 | [5 empty] | -10.1415
2025-08-29 19:36 | 45.3 | 5.764 | -10.9782 | 5.764 | 40.8 |  | 42.9 | 5.784 | -12.4169 | 5.76 | 37.9 |  | 38.3 | 5.756 | -12.8184 | 5.756 |  |  |  |  | -11.5137 |  |  |  | 48.6 | 5.752 |  | 5.76 | 44.1 | -12.4504 | 39.7 | 5.784 |  | 5.744 | 40.6 | -12.9522 | 41.1 | 5.74 |  | 5.744 |  | -13.1194 | [5 empty] | -10.1415
2025-08-29 19:36 | 45.2 | 5.76 | -10.9447 | 5.768 | 40.5 |  | 43.1 | 5.788 | -12.3166 | 5.76 | 37.8 |  | 38 | 5.756 | -12.8184 | 5.752 |  |  |  |  | -11.614 |  |  |  | 48.3 | 5.756 |  | 5.76 | 43.9 | -12.3835 | 39.5 | 5.784 |  | 5.74 | 40.4 | -12.9186 | 40.9 | 5.736 |  | 5.74 |  | -13.0858 | [5 empty] | -10.1415
2025-08-29 19:36 | 45 | 5.76 | -10.9447 | 5.764 | 40.5 |  | 42.9 | 5.784 | -12.4504 | 5.764 | 37.7 |  | 38.2 | 5.756 | -12.8853 | 5.748 |  |  |  |  | -11.5137 |  |  |  | 48.3 | 5.756 |  | 5.76 | 44.4 | -12.3835 | 39.5 | 5.784 |  | 5.74 | 40.8 | -12.8853 | 41.1 | 5.74 |  | 5.74 |  | -13.0525 | [5 empty] | -10.1415
2025-08-29 19:36 | 45.4 | 5.76 | -10.9112 | 5.768 | 40.7 |  | 42.7 | 5.788 | -12.35 | 5.764 | 37.7 |  | 38.3 | 5.756 | -12.8518 | 5.752 |  |  |  |  | -11.6475 |  |  |  | 48.5 | 5.756 |  | 5.76 | 44 | -12.35 | 39.7 | 5.784 |  | 5.74 | 40.7 | -12.9186 | 41 | 5.74 |  | 5.74 |  | -13.019 | [5 empty] | -10.1415
2025-08-29 19:36 | 45.3 | 5.76 | -10.8444 | 5.764 | 40.6 |  | 42.8 | 5.784 | -12.35 | 5.76 | 37.5 |  | 38.6 | 5.756 | -12.8184 | 5.752 |  |  |  |  | -11.5805 |  |  |  | 48.2 | 5.752 |  | 5.764 | 44.3 | -12.35 | 39.7 | 5.784 |  | 5.744 | 40.9 | -12.8853 | 40.9 | 5.736 |  | 5.74 |  | -13.019 | [5 empty] | -10.108
2025-08-29 19:36 | 45.4 | 5.756 | -10.8444 | 5.764 | 40.8 |  | 42.8 | 5.788 | -12.35 | 5.76 | 37.2 |  | 38.5 | 5.752 | -12.8184 | 5.748 |  |  |  |  | -11.5805 |  |  |  | 48.6 | 5.752 |  | 5.764 | 44.5 | -12.35 | 39.8 | 5.784 |  | 5.744 | 40.9 | -12.8853 | 40.9 | 5.74 |  | 5.74 |  | -13.019 | [5 empty] | -10.108
2025-08-29 19:36 | 45.6 | 5.76 | -10.8778 | 5.768 | 40.9 |  | 43.1 | 5.784 | -12.2831 | 5.76 | 37.7 |  | 38.4 | 5.756 | -12.718 | 5.748 |  |  |  |  | -11.614 |  |  |  | 48.5 | 5.756 |  | 5.76 | 44.1 | -12.3166 | 39.6 | 5.78 |  | 5.744 | 40.7 | -12.8518 | 41 | 5.736 |  | 5.744 |  | -12.9855 | [5 empty] | -10.108
2025-08-29 19:37 | 45.8 | 5.76 | -10.7774 | 5.764 | 40.9 |  | 42.9 | 5.784 | -12.2831 | 5.764 | 37.7 |  | 38.6 | 5.752 | -12.7514 | 5.752 |  |  |  |  | -11.4802 |  |  |  | 48.2 | 5.756 |  | 5.764 | 44.7 | -12.3166 | 39.9 | 5.78 |  | 5.744 | 40.9 | -12.8518 | 40.9 | 5.74 |  | 5.74 |  | -12.9855 | [5 empty] | -10.0745
2025-08-29 19:46 | 53.5 | 5.74 | -8.8691 | 5.744 | 49 |  | 52.8 | 5.764 | -10.2418 | 5.736 | 46.2 |  | 45.3 | 5.732 | -10.6101 | 5.728 |  |  |  |  | -9.5389 |  |  |  | 58.3 | 5.732 |  | 5.74 | 54.2 | -10.2753 | 49.3 | 5.764 |  | 5.712 | 49.2 | -10.7774 | 50 | 5.712 |  | 5.712 |  | -10.9447 | [5 empty] | -8.2663
2025-08-29 19:46 | 51.9 | 5.744 | -8.9361 | 5.752 | 47.2 |  | 50.6 | 5.772 | -10.108 | 5.744 | 44.2 |  | 43.8 | 5.736 | -10.6101 | 5.736 |  |  |  |  | -9.5054 |  |  |  | 56.1 | 5.736 |  | 5.744 | 51.4 | -10.2085 | 47 | 5.772 |  | 5.72 | 47.1 | -10.7105 | 48.1 | 5.716 |  | 5.72 |  | -10.9112 | [5 empty] | -8.2663
2025-08-29 19:46 | 50.7 | 5.744 | -8.8357 | 5.752 | 46.7 |  | 49.7 | 5.772 | -10.175 | 5.744 | 43.3 |  | 42.5 | 5.74 | -10.5765 | 5.736 |  |  |  |  | -9.5389 |  |  |  | 55.1 | 5.74 |  | 5.748 | 50.3 | -10.2085 | 45.8 | 5.772 |  | 5.724 | 46.1 | -10.7105 | 47 | 5.72 |  | 5.728 |  | -10.8444 | [5 empty] | -8.1993
2025-08-29 19:46 | 49.9 | 5.748 | -8.8357 | 5.756 | 45.9 |  | 48.6 | 5.776 | -10.175 | 5.752 | 42.6 |  | 42.7 | 5.74 | -10.5765 | 5.74 |  |  |  |  | -9.5389 |  |  |  | 54.1 | 5.74 |  | 5.752 | 49.2 | -10.2085 | 45.1 | 5.772 |  | 5.728 | 45.5 | -10.7105 | 46.1 | 5.724 |  | 5.724 |  | -10.8444 | [5 empty] | -8.1993
2025-08-29 19:46 | 49.4 | 5.752 | -8.8357 | 5.756 | 45.3 |  | 47.8 | 5.776 | -10.108 | 5.752 | 41.7 |  | 41.9 | 5.744 | -10.5765 | 5.74 |  |  |  |  | -9.3715 |  |  |  | 53.6 | 5.74 |  | 5.752 | 48.8 | -10.2085 | 44.2 | 5.776 |  | 5.728 | 45.1 | -10.7105 | 45.3 | 5.724 |  | 5.728 |  | -10.8444 | [5 empty] | -8.1659
2025-08-29 19:46 | 48.9 | 5.752 | -8.7687 | 5.76 | 45 |  | 47.2 | 5.776 | -10.175 | 5.752 | 41.8 |  | 41.6 | 5.74 | -10.5432 | 5.74 |  |  |  |  | -9.338 |  |  |  | 52.9 | 5.744 |  | 5.752 | 48.7 | -10.175 | 43.7 | 5.776 |  | 5.728 | 44.6 | -10.677 | 45.1 | 5.728 |  | 5.732 |  | -10.8109 | [5 empty] | -8.1324
2025-08-29 19:46 | 48.8 | 5.752 | -8.8022 | 5.756 | 44.5 |  | 47.4 | 5.78 | -10.1415 | 5.752 | 41.2 |  | 41.6 | 5.744 | -10.5432 | 5.74 |  |  |  |  | -9.5054 |  |  |  | 52.8 | 5.748 |  | 5.752 | 48.3 | -10.1415 | 43.7 | 5.776 |  | 5.728 | 44.6 | -10.7105 | 44.8 | 5.728 |  | 5.732 |  | -10.7774 | [5 empty] | -8.1659
2025-08-29 19:46 | 48.9 | 5.756 | -8.7687 | 5.756 | 44.7 |  | 47.3 | 5.78 | -10.0745 | 5.756 | 41.1 |  | 41.6 | 5.748 | -10.5432 | 5.744 |  |  |  |  | -9.4049 |  |  |  | 52.8 | 5.748 |  | 5.752 | 48.5 | -10.1415 | 43.4 | 5.78 |  | 5.732 | 44.3 | -10.6435 | 44.7 | 5.732 |  | 5.732 |  | -10.7774 | [5 empty] | -8.1659
2025-08-29 19:46 | 48.8 | 5.752 | -8.7687 | 5.756 | 44.4 |  | 47.3 | 5.78 | -10.0745 | 5.752 | 41.1 |  | 41.6 | 5.744 | -10.5432 | 5.74 |  |  |  |  | -9.4049 |  |  |  | 52.7 | 5.744 |  | 5.756 | 48.2 | -10.1415 | 43.2 | 5.776 |  | 5.732 | 44.3 | -10.6435 | 44.6 | 5.732 |  | 5.732 |  | -10.7774 | [5 empty] | -8.1659
2025-08-29 19:46 | 48.9 | 5.752 | -8.7352 | 5.756 | 44.8 |  | 46.9 | 5.78 | -10.0745 | 5.752 | 41 |  | 41.6 | 5.744 | -10.4762 | 5.74 |  |  |  |  | -9.3715 |  |  |  | 52.6 | 5.748 |  | 5.752 | 48.4 | -10.0745 | 43.4 | 5.776 |  | 5.732 | 44.2 | -10.677 | 44.4 | 5.728 |  | 5.736 |  | -10.7439 | [5 empty] | -8.0989
2025-08-29 19:46 | 48.9 | 5.748 | -8.7018 | 5.756 | 44.6 |  | 47.2 | 5.776 | -9.9741 | 5.752 | 41 |  | 41.5 | 5.744 | -10.5765 | 5.744 |  |  |  |  | -9.3715 |  |  |  | 52.4 | 5.744 |  | 5.752 | 48.6 | -10.108 | 43.3 | 5.776 |  | 5.732 | 44.5 | -10.6101 | 44.4 | 5.728 |  | 5.732 |  | -10.7439 | [5 empty] | -8.0989
2025-08-29 19:46 | 48.8 | 5.752 | -8.7018 | 5.756 | 44.8 |  | 46.7 | 5.776 | -10.041 | 5.756 | 40.8 |  | 41.6 | 5.744 | -10.5097 | 5.74 |  |  |  |  | -9.4049 |  |  |  | 52.4 | 5.748 |  | 5.756 | 48.4 | -10.108 | 43.5 | 5.78 |  | 5.732 | 44.5 | -10.5432 | 44.5 | 5.728 |  | 5.732 |  | -10.7105 | [5 empty] | -8.0989
2025-08-29 19:46 | 49 | 5.752 | -8.7687 | 5.76 | 44.8 |  | 47.2 | 5.78 | -10.0076 | 5.752 | 40.9 |  | 41.8 | 5.744 | -10.5097 | 5.74 |  |  |  |  | -9.3715 |  |  |  | 52.7 | 5.748 |  | 5.756 | 48.3 | -10.041 | 43.2 | 5.776 |  | 5.728 | 44.4 | -10.5432 | 44.5 | 5.728 |  | 5.732 |  | -10.7105 | [5 empty] | -8.0653
2025-08-29 19:46 | 48.9 | 5.752 | -8.7018 | 5.756 | 44.7 |  | 46.9 | 5.776 | -10.041 | 5.752 | 40.9 |  | 41.6 | 5.744 | -10.5765 | 5.74 |  |  |  |  | -9.3715 |  |  |  | 52.5 | 5.748 |  | 5.752 | 48.5 | -10.0745 | 43.5 | 5.776 |  | 5.732 | 44.5 | -10.5432 | 44.4 | 5.732 |  | 5.728 |  | -10.677 | [5 empty] | -8.0319
2025-08-29 19:47 | 49.2 | 5.752 | -8.6013 | 5.756 | 45 |  | 47.2 | 5.776 | -9.9741 | 5.752 | 40.9 |  | 41.9 | 5.744 | -10.4762 | 5.74 |  |  |  |  | -9.3715 |  |  |  | 52.6 | 5.748 |  | 5.752 | 48.4 | -10.0745 | 43.6 | 5.776 |  | 5.732 | 44.6 | -10.5765 | 44.7 | 5.728 |  | 5.732 |  | -10.6435 | [5 empty] | -8.0653
2025-08-29 19:56 | 56.8 | 5.724 | -6.7923 | 5.732 | 52.4 |  | 57.2 | 5.756 | -8.0319 | 5.724 | 49.8 |  | 48.3 | 5.72 | -8.4673 | 5.712 |  |  |  |  | -7.4289 |  |  |  | 61.7 | 5.72 |  | 5.728 | 58.2 | -8.2328 | 53 | 5.76 |  | 5.704 | 52.6 | -8.6013 | 53.4 | 5.696 |  | 5.7 |  | -8.7687 | [5 empty] | -6.3901
2025-08-29 19:56 | 55.3 | 5.732 | -6.8258 | 5.74 | 51 |  | 55.1 | 5.764 | -8.0989 | 5.732 | 48.1 |  | 47.2 | 5.724 | -8.5677 | 5.72 |  |  |  |  | -7.3954 |  |  |  | 59.9 | 5.724 |  | 5.732 | 55.4 | -8.1993 | 50.3 | 5.76 |  | 5.708 | 50.7 | -8.6348 | 51.2 | 5.704 |  | 5.708 |  | -8.7018 | [5 empty] | -6.3567
2025-08-29 19:56 | 54.4 | 5.732 | -6.7588 | 5.74 | 50.1 |  | 53.7 | 5.764 | -8.0653 | 5.736 | 46.5 |  | 46 | 5.728 | -8.5343 | 5.724 |  |  |  |  | -7.3954 |  |  |  | 59 | 5.728 |  | 5.736 | 54.4 | -8.1659 | 49.6 | 5.764 |  | 5.716 | 50.1 | -8.6348 | 50.3 | 5.708 |  | 5.712 |  | -8.7018 | [5 empty] | -6.3567
2025-08-29 19:56 | 53.6 | 5.736 | -6.7588 | 5.744 | 49.4 |  | 53 | 5.768 | -8.0653 | 5.736 | 45.9 |  | 45.6 | 5.728 | -8.5343 | 5.728 |  |  |  |  | -7.3954 |  |  |  | 58.3 | 5.736 |  | 5.74 | 53.7 | -8.1659 | 48.4 | 5.764 |  | 5.716 | 49 | -8.6348 | 49.4 | 5.712 |  | 5.716 |  | -8.7018 | [5 empty] | -6.3567
2025-08-29 19:56 | 52.9 | 5.74 | -6.8593 | 5.744 | 48.8 |  | 52 | 5.768 | -8.0319 | 5.74 | 45.4 |  | 45.1 | 5.732 | -8.4673 | 5.728 |  |  |  |  | -7.4289 |  |  |  | 57.5 | 5.732 |  | 5.74 | 53 | -8.1324 | 48.3 | 5.764 |  | 5.716 | 48.7 | -8.5677 | 49.2 | 5.712 |  | 5.716 |  | -8.6683 | [5 empty] | -6.3232
2025-08-29 19:56 | 52.8 | 5.74 | -6.7252 | 5.748 | 48.3 |  | 51.8 | 5.768 | -8.0319 | 5.74 | 45 |  | 44.9 | 5.736 | -8.3668 | 5.728 |  |  |  |  | -7.2614 | [8 empty] | -8.0653 | [5 empty] | -8.5343 | [5 empty] | -8.6348 | [5 empty] | -6.2896
2025-08-29 19:56 | 52.4 | 5.744 | -6.6918 | 5.748 | 48.2 |  | 51.1 | 5.768 | -7.9314 | 5.74 | 44.4 |  | 44.9 | 5.736 | -8.4673 | 5.728 |  |  |  |  | -7.2949 |  |  |  | 56.6 | 5.736 |  | 5.744 | 52.2 | -8.0653 | 46.8 | 5.768 |  | 5.724 | 47.9 | -8.4673 | 48.1 | 5.72 |  | 5.72 |  | -8.5677 | [5 empty] | -6.2896
2025-08-29 19:56 | 52.3 | 5.74 | -6.7252 | 5.748 | 48.5 |  | 51.1 | 5.768 | -7.9649 | 5.74 | 44.2 |  | 44.8 | 5.736 | -8.2998 | 5.732 |  |  |  |  | -7.2614 |  |  |  | 56.3 | 5.732 |  | 5.744 | 52.3 | -8.0319 | 46.8 | 5.772 |  | 5.716 | 47.9 | -8.5008 | 47.8 | 5.716 |  | 5.716 |  | -8.5677 | [5 empty] | -6.2561
2025-08-29 19:56 | 52.4 | 5.74 | -6.7252 | 5.744 | 48.5 |  | 51.1 | 5.772 | -7.9649 | 5.74 | 44.3 |  | 44.8 | 5.736 | -8.2998 | 5.728 |  |  |  |  | -7.2614 |  |  |  | 56.3 | 5.732 |  | 5.744 | 52.5 | -8.0319 | 46.9 | 5.768 |  | 5.72 | 48.3 | -8.5008 | 48 | 5.716 |  | 5.716 |  | -8.5677 | [5 empty] | -6.2561
2025-08-29 19:56 | 52.5 | 5.744 | -6.6918 | 5.748 | 48.3 |  | 51.1 | 5.768 | -7.9314 | 5.74 | 44.2 |  | 45 | 5.736 | -8.3333 | 5.732 |  |  |  |  | -7.2949 |  |  |  | 56.2 | 5.736 |  | 5.744 | 52.4 | -8.0319 | 46.7 | 5.768 |  | 5.72 | 48 | -8.4338 | 47.9 | 5.716 |  | 5.72 |  | -8.5343 | [5 empty] | -6.2225
2025-08-29 19:56 | 52.5 | 5.744 | -6.6248 | 5.748 | 48.5 |  | 51.1 | 5.772 | -7.9314 | 5.736 | 44.5 |  | 44.9 | 5.732 | -8.3668 | 5.732 |  |  |  |  | -7.3284 |  |  |  | 56.5 | 5.736 |  | 5.74 | 52.5 | -7.9984 | 46.9 | 5.772 |  | 5.72 | 48.1 | -8.4673 | 47.7 | 5.716 |  | 5.72 |  | -8.5343 | [5 empty] | -6.2225
2025-08-29 19:57 | 52.8 | 5.744 | -6.6248 | 5.748 | 48.7 |  | 51.1 | 5.768 | -7.9314 | 5.74 | 44.1 |  | 44.9 | 5.732 | -8.3668 | 5.728 |  |  |  |  | -7.3284 |  |  |  | 56.3 | 5.736 |  | 5.744 | 52.4 | -7.9984 | 46.8 | 5.768 |  | 5.72 | 47.9 | -8.4673 | 47.8 | 5.716 |  | 5.716 |  | -8.5343 | [5 empty] | -6.2225
2025-08-29 19:57 | 52.6 | 5.744 | -6.5577 | 5.748 | 48.9 |  | 51.5 | 5.772 | -7.9314 | 5.74 | 44.4 |  | 45.1 | 5.736 | -8.3333 | 5.728 |  |  |  |  | -7.1274 |  |  |  | 56.6 | 5.736 |  | 5.74 | 52.7 | -7.9314 | 47.1 | 5.772 |  | 5.72 | 48 | -8.4338 | 47.8 | 5.716 |  | 5.716 |  | -8.4673 | [5 empty] | -6.1891
2025-08-29 20:06 | 60.4 | 5.716 | -5.0159 | 5.72 | 55.5 |  | 61.1 | 5.748 | -6.1221 | 5.712 | 53.2 |  | 51.2 | 5.704 | -6.5912 | 5.704 |  |  |  |  | -5.5187 |  |  |  | 66.4 | 5.708 |  | 5.72 | 62.1 | -6.1891 | 56.5 | 5.744 |  | 5.692 | 56 | -6.6583 | 56.9 | 5.684 |  | 5.688 |  | -6.7252 | [5 empty] | -4.6471
2025-08-29 20:06 | 58.6 | 5.724 | -4.8817 | 5.728 | 53.9 |  | 58.9 | 5.752 | -6.0886 | 5.72 | 50.8 |  | 50.1 | 5.712 | -6.4907 | 5.708 |  |  |  |  | -5.5522 |  |  |  | 63.9 | 5.716 |  | 5.72 | 59.3 | -6.1891 | 53.5 | 5.748 |  | 5.7 | 54.1 | -6.6918 | 54.9 | 5.692 |  | 5.696 |  | -6.6918 | [5 empty] | -4.6136
2025-08-29 20:06 | 57.7 | 5.724 | -4.9824 | 5.732 | 52.9 |  | 57.8 | 5.756 | -6.1221 | 5.724 | 49.8 |  | 49.3 | 5.716 | -6.4572 | 5.708 |  |  |  |  | -5.3846 |  |  |  | 62.6 | 5.72 |  | 5.724 | 58.3 | -6.1891 | 52.5 | 5.756 |  | 5.7 | 53.4 | -6.6248 | 53.5 | 5.696 |  | 5.7 |  | -6.6583 | [5 empty] | -4.58
2025-08-29 20:06 | 56 | 5.728 | -4.9153 | 5.732 | 51.6 |  | 55.4 | 5.76 | -6.055 | 5.728 | 48.1 |  | 48 | 5.72 | -6.4907 | 5.716 |  |  |  |  | -5.5187 |  |  |  | 60.8 | 5.72 |  | 5.728 | 56.6 | -6.1891 | 51.1 | 5.76 |  | 5.704 | 51.8 | -6.5912 | 51.7 | 5.704 |  | 5.708 |  | -6.5912 | [5 empty] | -4.5464
2025-08-29 20:06 | 55.7 | 5.728 | -4.9153 | 5.736 | 51.7 |  | 55.2 | 5.76 | -6.055 | 5.728 | 47.5 |  | 47.8 | 5.716 | -6.4907 | 5.72 |  |  |  |  | -5.5187 |  |  |  | 60.3 | 5.724 |  | 5.728 | 56.5 | -6.1891 | 50.8 | 5.756 |  | 5.708 | 51.5 | -6.5912 | 51.4 | 5.7 |  | 5.708 |  | -6.5912 | [5 empty] | -4.5464
2025-08-29 20:06 | 55.6 | 5.732 | -4.8482 | 5.732 | 51.7 |  | 55 | 5.76 | -6.0215 | 5.728 | 47.5 |  | 47.6 | 5.72 | -6.4237 | 5.716 |  |  |  |  | -5.4182 |  |  |  | 60.5 | 5.72 |  | 5.732 | 56.2 | -6.0886 | 50.4 | 5.76 |  | 5.704 | 51.4 | -6.5912 | 51.2 | 5.704 |  | 5.708 |  | -6.5577 | [5 empty] | -4.5464
2025-08-29 20:06 | 55.5 | 5.728 | -4.8817 | 5.736 | 51.4 |  | 54.9 | 5.76 | -5.921 | 5.732 | 47.5 |  | 47.8 | 5.716 | -6.5577 | 5.72 |  |  |  |  | -5.4517 |  |  |  | 60 | 5.724 |  | 5.728 | 56.2 | -6.0886 | 50.3 | 5.756 |  | 5.704 | 51.4 | -6.5242 | 51.2 | 5.704 |  | 5.704 |  | -6.5577 | [5 empty] | -4.4794
2025-08-29 20:06 | 55.5 | 5.728 | -4.7812 | 5.732 | 51.5 |  | 54.8 | 5.76 | -6.0215 | 5.728 | 47.2 |  | 47.9 | 5.72 | -6.3567 | 5.72 |  |  |  |  | -5.3512 |  |  |  | 59.9 | 5.724 |  | 5.732 | 56.3 | -6.0886 | 50.2 | 5.76 |  | 5.708 | 51.3 | -6.5242 | 50.7 | 5.704 |  | 5.708 |  | -6.5242 | [5 empty] | -4.513
2025-08-29 20:06 | 55.5 | 5.732 | -4.8482 | 5.732 | 51.8 |  | 54.5 | 5.76 | -5.9545 | 5.732 | 47.4 |  | 47.6 | 5.72 | -6.4572 | 5.716 |  |  |  |  | -5.2841 |  |  |  | 59.8 | 5.724 |  | 5.728 | 56.3 | -6.0215 | 49.8 | 5.76 |  | 5.708 | 51.1 | -6.5577 | 51 | 5.704 |  | 5.712 |  | -6.5242 | [5 empty] | -4.513
2025-08-29 20:06 | 55.7 | 5.732 | -4.8482 | 5.732 | 51.7 |  | 55.1 | 5.756 | -5.9545 | 5.728 | 47.1 |  | 47.7 | 5.72 | -6.4572 | 5.72 |  |  |  |  | -5.2841 |  |  |  | 59.9 | 5.724 |  | 5.732 | 56.4 | -6.0215 | 50.1 | 5.76 |  | 5.708 | 51.4 | -6.5577 | 51.2 | 5.704 |  | 5.704 |  | -6.5242 | [5 empty] | -4.513
2025-08-29 20:07 | 55.9 | 5.728 | -4.7477 | 5.736 | 51.8 |  | 54.6 | 5.76 | -5.8874 | 5.732 | 47.2 |  | 47.8 | 5.72 | -6.3567 | 5.72 |  |  |  |  | -5.3846 |  |  |  | 59.9 | 5.72 |  | 5.732 | 56.4 | -5.988 | 50 | 5.76 |  | 5.708 | 51.2 | -6.4907 | 51 | 5.7 |  | 5.708 |  | -6.4907 | [5 empty] | -4.4459
2025-08-29 20:07 | 55.9 | 5.728 | -4.7812 | 5.736 | 51.9 |  | 54.9 | 5.76 | -5.988 | 5.728 | 47.5 |  | 47.9 | 5.72 | -6.4237 | 5.716 |  |  |  |  | -5.3512 |  |  |  | 59.9 | 5.724 |  | 5.732 | 56.3 | -6.055 | 50 | 5.756 |  | 5.708 | 51.5 | -6.4237 | 51 | 5.7 |  | 5.708 |  | -6.4907 | [5 empty] | -4.4459
2025-08-29 20:07 | 55.9 | 5.728 | -4.6806 | 5.736 | 52 |  | 55 | 5.752 | -5.9545 | 5.732 | 47.3 |  | 48.2 | 5.72 | -6.3901 | 5.72 |  |  |  |  | -5.2841 |  |  |  | 60 | 5.724 |  | 5.728 | 56.5 | -5.988 | 50.1 | 5.76 |  | 5.708 | 51.4 | -6.4572 | 51 | 5.704 |  | 5.704 |  | -6.4572 | [5 empty] | -4.4459
2025-08-29 20:16 | 63.7 | 5.7 | -3.2385 | 5.708 | 58.3 |  | 65.2 | 5.732 | -4.2111 | 5.696 | 56.3 |  | 54.1 | 5.688 | -4.6136 | 5.684 |  |  |  |  | -3.7416 |  |  |  | 69.8 | 5.696 |  | 5.7 | 65.9 | -4.4124 | 59.6 | 5.736 |  | 5.676 | 59.6 | -4.7477 | 60.1 | 5.672 |  | 5.672 |  | -4.8482 | [5 empty] | -2.9702
2025-08-29 20:16 | 62 | 5.708 | -3.2385 | 5.716 | 57.1 |  | 62.6 | 5.74 | -4.2111 | 5.704 | 54.1 |  | 52.4 | 5.696 | -4.6136 | 5.692 |  |  |  |  | -3.7416 |  |  |  | 67.5 | 5.7 |  | 5.708 | 63.5 | -4.4124 | 57.1 | 5.74 |  | 5.68 | 57.5 | -4.7477 | 58.1 | 5.676 |  | 5.68 |  | -4.8482 | [5 empty] | -2.9702
2025-08-29 20:16 | 60.9 | 5.712 | -3.2385 | 5.716 | 56.4 |  | 61.7 | 5.744 | -4.2782 | 5.708 | 52.9 |  | 51.7 | 5.704 | -4.6471 | 5.696 |  |  |  |  | -3.7416 |  |  |  | 66.4 | 5.704 |  | 5.712 | 62.3 | -4.4124 | 56.2 | 5.74 |  | 5.688 | 56.7 | -4.6806 | 57.1 | 5.68 |  | 5.68 |  | -4.7812 | [5 empty] | -2.9702
2025-08-29 20:16 | 59.9 | 5.712 | -3.2385 | 5.716 | 56 |  | 60.7 | 5.74 | -4.2782 | 5.712 | 52.2 |  | 51.6 | 5.704 | -4.6471 | 5.7 |  |  |  |  | -3.7416 |  |  |  | 65.8 | 5.708 |  | 5.712 | 61.8 | -4.4124 | 55.4 | 5.744 |  | 5.688 | 56.4 | -4.6806 | 56.7 | 5.684 |  | 5.688 |  | -4.7812 | [5 empty] | -2.9702
2025-08-29 20:16 | 59.7 | 5.712 | -3.2049 | 5.724 | 55.4 |  | 60.1 | 5.744 | -4.1776 | 5.716 | 51.5 |  | 51.2 | 5.704 | -4.58 | 5.7 |  |  |  |  | -3.641 |  |  |  | 65.2 | 5.708 |  | 5.716 | 60.7 | -4.3788 | 54.9 | 5.744 |  | 5.688 | 55.7 | -4.6806 | 56.1 | 5.684 |  | 5.688 |  | -4.7477 | [5 empty] | -2.9366
2025-08-29 20:16 | 59.3 | 5.716 | -3.1714 | 5.724 | 55 |  | 59.8 | 5.748 | -4.2111 | 5.716 | 51 |  | 51 | 5.708 | -4.5464 | 5.704 |  |  |  |  | -3.6075 |  |  |  | 64.7 | 5.712 |  | 5.72 | 60.6 | -4.3118 | 54.5 | 5.744 |  | 5.692 | 55.2 | -4.6806 | 55.3 | 5.692 |  | 5.692 |  | -4.7477 | [5 empty] | -2.9031
2025-08-29 20:16 | 58.9 | 5.716 | -3.1714 | 5.724 | 54.9 |  | 59.1 | 5.748 | -4.2111 | 5.716 | 50.8 |  | 50.4 | 5.708 | -4.5464 | 5.704 |  |  |  |  | -3.6075 |  |  |  | 64.1 | 5.712 |  | 5.716 | 60 | -4.3118 | 54.5 | 5.748 |  | 5.692 | 55.2 | -4.6806 | 54.7 | 5.688 |  | 5.688 |  | -4.7477 | [5 empty] | -2.9031
2025-08-29 20:16 | 58.7 | 5.72 | -3.1379 | 5.72 | 54.7 |  | 59.1 | 5.752 | -4.1776 | 5.716 | 50.5 |  | 50.4 | 5.708 | -4.5464 | 5.708 |  |  |  |  | -3.6075 |  |  |  | 63.9 | 5.712 |  | 5.716 | 60 | -4.2782 | 54.1 | 5.744 |  | 5.692 | 54.8 | -4.7477 | 54.4 | 5.692 |  | 5.692 |  | -4.6806 | [5 empty] | -2.9031
2025-08-29 20:16 | 58.5 | 5.716 | -3.1043 | 5.724 | 54.7 |  | 58.7 | 5.752 | -4.1776 | 5.716 | 50.5 |  | 50.6 | 5.708 | -4.58 | 5.704 |  |  |  |  | -3.641 |  |  |  | 63.5 | 5.708 |  | 5.716 | 60 | -4.2782 | 53.8 | 5.748 |  | 5.692 | 54.6 | -4.6136 | 54.2 | 5.692 |  | 5.696 |  | -4.6471 | [5 empty] | -2.8695
2025-08-29 20:16 | 58.6 | 5.72 | -3.0708 | 5.724 | 54.4 |  | 58.8 | 5.748 | -4.1105 | 5.716 | 50.4 |  | 50.6 | 5.712 | -4.6136 | 5.708 |  |  |  |  | -3.5739 |  |  |  | 63.6 | 5.712 |  | 5.72 | 59.9 | -4.2782 | 53.5 | 5.748 |  | 5.696 | 54.5 | -4.6471 | 54 | 5.692 |  | 5.696 |  | -4.6471 | [5 empty] | -2.8695
2025-08-29 20:16 | 58.5 | 5.72 | -3.0708 | 5.724 | 55 |  | 58.4 | 5.752 | -4.1441 | 5.716 | 50.1 |  | 50.1 | 5.708 | -4.513 | 5.704 |  |  |  |  | -3.641 |  |  |  | 63.2 | 5.716 |  | 5.716 | 59.7 | -4.2782 | 53.5 | 5.744 |  | 5.696 | 54.9 | -4.6136 | 53.9 | 5.692 |  | 5.692 |  | -4.6471 | [5 empty] | -2.8695
2025-08-29 20:16 | 58.6 | 5.72 | -3.0708 | 5.72 | 54.9 |  | 58.7 | 5.748 | -4.1441 | 5.72 | 50.2 |  | 50.3 | 5.708 | -4.513 | 5.704 |  |  |  |  | -3.641 |  |  |  | 63.4 | 5.712 |  | 5.72 | 59.9 | -4.2782 | 53.3 | 5.748 |  | 5.692 | 54.3 | -4.6136 | 53.6 | 5.692 |  | 5.692 |  | -4.6471 | [5 empty] | -2.8695
2025-08-29 20:17 | 59 | 5.72 | -3.0372 | 5.724 | 54.7 |  | 58.4 | 5.752 | -4.1105 | 5.716 | 50.3 |  | 50.4 | 5.708 | -4.4459 | 5.704 |  |  |  |  | -3.5403 |  |  |  | 63.3 | 5.708 |  | 5.72 | 60 | -4.1776 | 53.2 | 5.748 |  | 5.696 | 54.5 | -4.58 | 53.6 | 5.692 |  | 5.696 |  | -4.6136 | [5 empty] | -2.836
2025-08-29 20:17 | 58.8 | 5.716 | -3.0037 | 5.72 | 55.2 |  | 58.6 | 5.748 | -3.9764 | 5.72 | 50.3 |  | 50.5 | 5.708 | -4.5464 | 5.704 |  |  |  |  | -3.5739 |  |  |  | 63.3 | 5.716 |  | 5.72 | 60 | -4.1776 | 53.2 | 5.748 |  | 5.696 | 54.4 | -4.6471 | 53.9 | 5.692 |  | 5.692 |  | -4.58 | [5 empty] | -2.836
2025-08-29 20:17 | 58.7 | 5.712 | -3.0037 | 5.724 | 55.1 |  | 58.2 | 5.748 | -3.9764 | 5.716 | 50.2 |  | 50.6 | 5.704 | -4.5464 | 5.704 |  |  |  |  | -3.5739 |  |  |  | 63.1 | 5.712 |  | 5.724 | 59.9 | -4.1776 | 53.3 | 5.752 |  | 5.696 | 54.5 | -4.6471 | 53.9 | 5.688 |  | 5.692 |  | -4.58 | [5 empty] | -2.836
2025-08-29 20:26 | 63.2 | 5.704 | -1.5609 | 5.708 | 59.3 |  | 64.7 | 5.732 | -2.4334 | 5.704 | 55.4 |  | 54.4 | 5.692 | -3.0037 | 5.688 |  |  |  |  | -2.0306 |  |  |  | 70.1 | 5.696 |  | 5.7 | 66.1 | -2.6683 | 59.2 | 5.732 |  | 5.676 | 59.8 | -3.0372 | 60.2 | 5.672 |  | 5.672 |  | -3.0372 | [5 empty] | -1.3931
2025-08-29 20:26 | 62.9 | 5.704 | -1.5609 | 5.708 | 58.7 |  | 64.2 | 5.736 | -2.4334 | 5.7 | 54.3 |  | 53.8 | 5.692 | -3.0037 | 5.688 |  |  |  |  | -2.0306 |  |  |  | 69.1 | 5.696 |  | 5.704 | 65.3 | -2.6683 | 58.7 | 5.736 |  | 5.676 | 59.6 | -3.0372 | 59.1 | 5.672 |  | 5.676 |  | -3.0372 | [5 empty] | -1.3931
2025-08-29 20:26 | 62.4 | 5.708 | -1.5273 | 5.712 | 58.2 |  | 63.6 | 5.74 | -2.5339 | 5.704 | 53.9 |  | 53.7 | 5.692 | -2.836 | 5.696 |  |  |  |  | -1.8965 |  |  |  | 68.8 | 5.7 |  | 5.704 | 64.5 | -2.6683 | 58.3 | 5.736 |  | 5.68 | 58.7 | -2.9366 | 58.4 | 5.676 |  | 5.676 |  | -3.0037 | [5 empty] | -1.3931
2025-08-29 20:26 | 61.9 | 5.708 | -1.5609 | 5.712 | 58 |  | 63.2 | 5.74 | -2.5005 | 5.704 | 53.6 |  | 53.3 | 5.696 | -2.8695 | 5.692 |  |  |  |  | -1.9636 |  |  |  | 67.9 | 5.696 |  | 5.708 | 64.1 | -2.6011 | 57.6 | 5.74 |  | 5.68 | 58.5 | -2.9702 | 58 | 5.676 |  | 5.68 |  | -2.9702 | [5 empty] | -1.3931
2025-08-29 20:26 | 61.4 | 5.708 | -1.5609 | 5.716 | 57.9 |  | 62.5 | 5.74 | -2.5005 | 5.708 | 53.4 |  | 53.1 | 5.696 | -2.8695 | 5.692 |  |  |  |  | -1.9636 | [8 empty] | -2.6011 | [5 empty] | -2.9702 | [5 empty] | -2.9702 | [5 empty] | -1.3931
2025-08-29 20:26 |  |  | -1.4938 | [5 empty] | -2.4669 | [5 empty] | -2.8024 | [5 empty] | -1.9301 |  |  |  | 67.5 | 5.7 |  | 5.708 | 63.9 | -2.5339 | 57.2 | 5.74 |  | 5.684 | 58.3 | -2.9031 | 57.6 | 5.676 |  | 5.68 |  | -2.9366 | [5 empty] | -1.3594
2025-08-29 20:26 | 61.7 | 5.708 | -1.4938 | 5.716 | 57.6 |  | 62.4 | 5.74 | -2.3998 | 5.704 | 53.2 |  | 53.3 | 5.696 | -2.9031 | 5.692 |  |  |  |  | -1.8294 |  |  |  | 67.3 | 5.7 |  | 5.712 | 63.7 | -2.5676 | 57 | 5.74 |  | 5.68 | 58.1 | -2.9031 | 57.3 | 5.676 |  | 5.684 |  | -2.9366 | [5 empty] | -1.3594
2025-08-29 20:26 | 61.4 | 5.712 | -1.4266 | 5.712 | 57.9 |  | 62.1 | 5.74 | -2.5005 | 5.704 | 53 |  | 52.8 | 5.696 | -2.8024 | 5.696 |  |  |  |  | -1.9972 |  |  |  | 66.5 | 5.7 |  | 5.708 | 63.7 | -2.5676 | 56.7 | 5.736 |  | 5.684 | 58 | -2.9031 | 57 | 5.68 |  | 5.68 |  | -2.9031 | [5 empty] | -1.326
2025-08-29 20:26 | 61.7 | 5.712 | -1.3931 | 5.716 | 57.9 |  | 62.6 | 5.736 | -2.3327 | 5.708 | 52.9 |  | 53.1 | 5.696 | -2.8024 | 5.696 |  |  |  |  | -1.9301 |  |  |  | 66.6 | 5.704 |  | 5.708 | 63.4 | -2.5005 | 56.6 | 5.74 |  | 5.684 | 57.6 | -2.9366 | 57.2 | 5.68 |  | 5.68 |  | -2.9031 | [5 empty] | -1.326
2025-08-29 20:26 | 61.4 | 5.708 | -1.3931 | 5.712 | 58 |  | 62.3 | 5.74 | -2.4669 | 5.704 | 52.6 |  | 53 | 5.696 | -2.836 | 5.696 |  |  |  |  | -1.8294 |  |  |  | 67 | 5.704 |  | 5.708 | 63.4 | -2.5005 | 56.6 | 5.74 |  | 5.684 | 57.6 | -2.9031 | 56.7 | 5.68 |  | 5.68 |  | -2.8695 | [5 empty] | -1.326
2025-08-29 20:26 | 61.8 | 5.708 | -1.3931 | 5.716 | 58 |  | 62.1 | 5.74 | -2.4669 | 5.708 | 53.2 |  | 53.3 | 5.696 | -2.836 | 5.696 |  |  |  |  | -1.8294 |  |  |  | 66.5 | 5.708 |  | 5.712 | 63.5 | -2.5005 | 56.3 | 5.74 |  | 5.684 | 57.6 | -2.9031 | 56.6 | 5.68 |  | 5.684 |  | -2.8695 | [5 empty] | -1.326
2025-08-29 20:27 | 61.6 | 5.708 | -1.4266 | 5.712 | 58.2 |  | 62.2 | 5.744 | -2.3998 | 5.704 | 53 |  | 53.4 | 5.696 | -2.8695 | 5.696 |  |  |  |  | -1.9636 |  |  |  | 66.5 | 5.704 |  | 5.712 | 63.4 | -2.5676 | 56.1 | 5.74 |  | 5.684 | 57.6 | -2.836 | 56.7 | 5.68 |  | 5.684 |  | -2.836 | [5 empty] | -1.326
2025-08-29 20:27 | 61.7 | 5.712 | -1.3594 | 5.716 | 58 |  | 62.1 | 5.74 | -2.3327 | 5.708 | 52.6 |  | 53.2 | 5.7 | -2.7689 | 5.696 |  |  |  |  | -1.8629 |  |  |  | 66.7 | 5.704 |  | 5.708 | 63.6 | -2.5005 | 56.1 | 5.74 |  | 5.684 | 57.4 | -2.836 | 56.7 | 5.68 |  | 5.68 |  | -2.836 | [5 empty] | -1.2589
2025-08-29 20:27 | 61.7 | 5.708 | -1.3594 | 5.716 | 58 |  | 62.2 | 5.74 | -2.3327 | 5.708 | 53.2 |  | 53.4 | 5.7 | -2.7689 | 5.696 |  |  |  |  | -1.8629 |  |  |  | 66.5 | 5.704 |  | 5.712 | 63.6 | -2.5005 | 56.3 | 5.744 |  | 5.684 | 57.7 | -2.836 | 56.8 | 5.68 |  | 5.684 |  | -2.836 | [5 empty] | -1.2589
2025-08-29 20:36 | 69.7 | 5.684 | -0.050306 | 5.688 | 64.4 |  | 72.7 | 5.716 | -0.85598 | 5.68 | 62 |  | 59.1 | 5.668 | -1.2253 | 5.668 |  |  |  |  | -0.41963 |  |  |  | 76.5 | 5.676 |  | 5.68 | 73.2 | -1.1582 | 65.2 | 5.72 |  | 5.652 | 66 | -1.4602 | 66.4 | 5.648 |  | 5.656 |  | -1.4602 | [5 empty] | -0.016656
2025-08-29 20:36 | 67.8 | 5.688 | -0.050306 | 5.696 | 63.6 |  | 69.9 | 5.724 | -0.88963 | 5.688 | 59.6 |  | 57.7 | 5.68 | -1.2589 | 5.676 |  |  |  |  | -0.45321 |  |  |  | 74.3 | 5.68 |  | 5.692 | 70.6 | -1.0574 | 62.9 | 5.724 |  | 5.66 | 63.8 | -1.326 | 64.7 | 5.656 |  | 5.66 |  | -1.3931 | [5 empty] | 0.019352
2025-08-29 20:36 | 66.9 | 5.692 | -0.016656 | 5.7 | 63.3 |  | 68.7 | 5.728 | -0.92321 | 5.688 | 58.4 |  | 57.4 | 5.68 | -1.2589 | 5.676 |  |  |  |  | -0.38605 |  |  |  | 73.4 | 5.684 |  | 5.696 | 69.8 | -1.091 | 62.2 | 5.728 |  | 5.664 | 62.9 | -1.3594 | 63.3 | 5.66 |  | 5.664 |  | -1.3931 | [5 empty] | 0.019352
2025-08-29 20:36 | 66.2 | 5.696 | -0.016656 | 5.7 | 62.6 |  | 68.2 | 5.728 | -0.95678 | 5.692 | 57.8 |  | 56.9 | 5.68 | -1.1917 | 5.68 |  |  |  |  | -0.38605 |  |  |  | 72.4 | 5.684 |  | 5.696 | 68.8 | -1.0574 | 61.4 | 5.728 |  | 5.668 | 62.4 | -1.326 | 62.4 | 5.66 |  | 5.664 |  | -1.326 | [5 empty] | 0.053218
2025-08-29 20:36 | 65.5 | 5.7 | -0.016656 | 5.7 | 62.2 |  | 67.4 | 5.728 | -0.85598 | 5.688 | 57 |  | 56.2 | 5.684 | -1.2253 | 5.68 |  |  |  |  | -0.41963 |  |  |  | 71.9 | 5.688 |  | 5.696 | 68.4 | -0.95678 | 61.1 | 5.728 |  | 5.668 | 61.9 | -1.3931 | 61.8 | 5.664 |  | 5.668 |  | -1.326 | [5 empty] | 0.053218
2025-08-29 20:36 | 65 | 5.7 | -0.016656 | 5.704 | 61.8 |  | 67.1 | 5.732 | -0.85598 | 5.696 | 56.6 |  | 56.3 | 5.684 | -1.2253 | 5.68 |  |  |  |  | -0.41963 |  |  |  | 71.1 | 5.688 |  | 5.7 | 67.8 | -0.95678 | 60.6 | 5.728 |  | 5.668 | 61.8 | -1.3931 | 61.3 | 5.664 |  | 5.668 |  | -1.326 | [5 empty] | 0.053218
2025-08-29 20:36 | 64.8 | 5.696 | -0.016656 | 5.704 | 61.4 |  | 66.6 | 5.728 | -0.85598 | 5.696 | 56.3 |  | 55.9 | 5.688 | -1.2253 | 5.684 |  |  |  |  | -0.38605 |  |  |  | 70.8 | 5.692 |  | 5.7 | 67.6 | -0.99035 | 60.3 | 5.728 |  | 5.672 | 61.5 | -1.326 | 60.9 | 5.668 |  | 5.668 |  | -1.2924 | [5 empty] | 0.087085
2025-08-29 20:36 | 64.5 | 5.7 | 0.053218 | 5.704 | 61.3 |  | 66 | 5.732 | -0.75533 | 5.7 | 55.9 |  | 55.8 | 5.688 | -1.2253 | 5.684 |  |  |  |  | -0.21821 |  |  |  | 70.4 | 5.692 |  | 5.704 | 67.2 | -0.99035 | 60.1 | 5.736 |  | 5.672 | 61.1 | -1.2589 | 60.5 | 5.668 |  | 5.672 |  | -1.2589 | [5 empty] | 0.087085
2025-08-29 20:36 | 64.4 | 5.7 | 0.019352 | 5.704 | 61.3 |  | 65.7 | 5.732 | -0.82248 | 5.696 | 55.8 |  | 55.5 | 5.684 | -1.2589 | 5.684 |  |  |  |  | -0.25179 |  |  |  | 70.2 | 5.696 |  | 5.7 | 66.8 | -1.0238 | 59.7 | 5.732 |  | 5.672 | 60.6 | -1.2924 | 60.3 | 5.672 |  | 5.672 |  | -1.2589 | [5 empty] | 0.087085
2025-08-29 20:36 | 64.5 | 5.7 | 0.12095 | 5.704 | 61.3 |  | 65.6 | 5.732 | -0.82248 | 5.7 | 55.6 |  | 55.3 | 5.688 | -1.1582 | 5.688 |  |  |  |  | -0.41963 |  |  |  | 70.2 | 5.688 |  | 5.704 | 66.5 | -0.88963 | 59.3 | 5.732 |  | 5.676 | 60.8 | -1.326 | 60.2 | 5.668 |  | 5.672 |  | -1.2589 | [5 empty] | 0.087085
2025-08-29 20:36 | 64.3 | 5.7 | 0.15321 | 5.708 | 61.2 |  | 65.7 | 5.732 | -0.78891 | 5.696 | 55.6 |  | 55.5 | 5.688 | -1.1246 | 5.684 |  |  |  |  | -0.21821 |  |  |  | 70 | 5.692 |  | 5.704 | 67 | -0.88963 | 59.3 | 5.736 |  | 5.676 | 60.4 | -1.2589 | 59.9 | 5.668 |  | 5.676 |  | -1.2253 | [5 empty] | 0.12095
2025-08-29 20:37 | 64.6 | 5.704 | 0.087085 | 5.704 | 61.6 |  | 65.6 | 5.736 | -0.82248 | 5.696 | 56 |  | 55.3 | 5.688 | -1.1246 | 5.684 |  |  |  |  | -0.3524 |  |  |  | 69.7 | 5.692 |  | 5.704 | 67 | -0.88963 | 59.1 | 5.732 |  | 5.676 | 60.5 | -1.2589 | 59.6 | 5.672 |  | 5.676 |  | -1.1917 | [5 empty] | 0.15321
2025-08-29 20:37 | 64.3 | 5.7 | 0.087085 | 5.7 | 61.6 |  | 65.6 | 5.732 | -0.82248 | 5.696 | 55.5 |  | 55.7 | 5.692 | -1.1246 | 5.684 |  |  |  |  | -0.3524 |  |  |  | 69.8 | 5.696 |  | 5.704 | 66.9 | -0.88963 | 59.4 | 5.736 |  | 5.672 | 60.3 | -1.2589 | 59.9 | 5.672 |  | 5.672 |  | -1.1917 | [5 empty] | 0.15321
2025-08-29 20:37 | 64.2 | 5.7 | 0.12095 | 5.704 | 61.7 |  | 65.3 | 5.732 | -0.78891 | 5.7 | 55.7 |  | 55.5 | 5.688 | -1.1246 | 5.684 |  |  |  |  | -0.18456 |  |  |  | 69.6 | 5.692 |  | 5.7 | 66.8 | -0.92321 | 59 | 5.732 |  | 5.676 | 60.2 | -1.1917 | 59.6 | 5.672 |  | 5.672 |  | -1.1917 | [5 empty] | 0.15321
2025-08-29 20:37 | 64.4 | 5.7 | 0.12095 | 5.708 | 61.7 |  | 65.4 | 5.732 | -0.75533 | 5.696 | 55.9 |  | 55.6 | 5.688 | -0.99035 | 5.684 |  |  |  |  | -0.28537 |  |  |  | 69.6 | 5.692 |  | 5.704 | 67 | -0.88963 | 59.1 | 5.732 |  | 5.676 | 60.3 | -1.1917 | 59.9 | 5.672 |  | 5.672 |  | -1.1582 | [5 empty] | 0.15321
2025-08-29 20:46 | 72.4 | 5.672 | 1.3627 | 5.68 | 68 |  | 76.2 | 5.708 | 0.59024 | 5.672 | 64.8 |  | 61.3 | 5.66 | 0.32092 | 5.652 |  |  |  |  | 1.0934 |  |  |  | 79.5 | 5.668 |  | 5.672 | 76.4 | 0.42252 | 67.9 | 5.712 |  | 5.644 | 69.2 | 0.18707 | 69.9 | 5.64 |  | 5.644 |  | 0.12095 | [5 empty] | 1.3627
2025-08-29 20:46 | 70.3 | 5.684 | 1.3966 | 5.684 | 66.3 |  | 73.6 | 5.716 | 0.62249 | 5.68 | 62.2 |  | 60.2 | 5.668 | 0.28867 | 5.664 |  |  |  |  | 0.95954 |  |  |  | 77.6 | 5.676 |  | 5.68 | 74.1 | 0.35479 | 65.4 | 5.72 |  | 5.652 | 66.8 | 0.15321 | 67.1 | 5.648 |  | 5.652 |  | 0.15321 | [5 empty] | 1.3627
2025-08-29 20:46 | 69.5 | 5.688 | 1.3966 | 5.692 | 65.9 |  | 72.3 | 5.72 | 0.62249 | 5.684 | 61 |  | 59.3 | 5.668 | 0.28867 | 5.664 |  |  |  |  | 0.95954 |  |  |  | 76.3 | 5.676 |  | 5.684 | 72.9 | 0.35479 | 64.7 | 5.72 |  | 5.656 | 65.8 | 0.15321 | 66.1 | 5.652 |  | 5.652 |  | 0.15321 | [5 empty] | 1.3627
2025-08-29 20:46 | 68.6 | 5.684 | 1.3627 | 5.692 | 65.6 |  | 71.4 | 5.724 | 0.62249 | 5.684 | 60.2 |  | 58.8 | 5.676 | 0.35479 | 5.668 |  |  |  |  | 1.0595 |  |  |  | 75.6 | 5.68 |  | 5.688 | 72.1 | 0.42252 | 64 | 5.72 |  | 5.66 | 65 | 0.18707 | 65.4 | 5.652 |  | 5.656 |  | 0.18707 | [5 empty] | 1.3627
2025-08-29 20:46 | 68.5 | 5.688 | 1.4288 | 5.692 | 65.1 |  | 71.1 | 5.724 | 0.62249 | 5.684 | 59.8 |  | 58.7 | 5.676 | 0.32092 | 5.672 |  |  |  |  | 1.195 |  |  |  | 75 | 5.68 |  | 5.692 | 71.7 | 0.38866 | 63.5 | 5.724 |  | 5.66 | 64.9 | 0.18707 | 64.6 | 5.656 |  | 5.656 |  | 0.18707 | [5 empty] | 1.4288
2025-08-29 20:46 | 68 | 5.688 | 1.3627 | 5.696 | 65.1 |  | 70.5 | 5.724 | 0.62249 | 5.684 | 59.4 |  | 58.5 | 5.68 | 0.35479 | 5.672 |  |  |  |  | 1.0595 |  |  |  | 74.5 | 5.684 |  | 5.692 | 71 | 0.45639 | 63.3 | 5.728 |  | 5.66 | 64.5 | 0.15321 | 64.1 | 5.652 |  | 5.656 |  | 0.22094 | [5 empty] | 1.4288
2025-08-29 20:46 | 67.7 | 5.692 | 1.3627 | 5.696 | 64.8 |  | 69.8 | 5.724 | 0.65636 | 5.688 | 59 |  | 58.1 | 5.68 | 0.22094 | 5.672 |  |  |  |  | 1.1611 |  |  |  | 74 | 5.684 |  | 5.692 | 70.7 | 0.49025 | 62.6 | 5.724 |  | 5.66 | 63.9 | 0.22094 | 63.7 | 5.66 |  | 5.66 |  | 0.28867 | [5 empty] | 1.4288
2025-08-29 20:46 | 67.4 | 5.692 | 1.3627 | 5.696 | 64.7 |  | 69.6 | 5.724 | 0.65636 | 5.688 | 59 |  | 58.2 | 5.68 | 0.22094 | 5.676 |  |  |  |  | 1.1611 |  |  |  | 73.3 | 5.684 |  | 5.688 | 70.3 | 0.49025 | 62.4 | 5.724 |  | 5.66 | 63.9 | 0.22094 | 63.3 | 5.66 |  | 5.664 |  | 0.28867 | [5 empty] | 1.4288
2025-08-29 20:46 | 67.5 | 5.692 | 1.4966 | 5.696 | 64.4 |  | 69.3 | 5.728 | 0.62249 | 5.692 | 58.6 |  | 57.9 | 5.68 | 0.28867 | 5.672 |  |  |  |  | 1.2272 |  |  |  | 73.1 | 5.684 |  | 5.692 | 70.3 | 0.49025 | 62.4 | 5.728 |  | 5.66 | 63.4 | 0.2548 | 62.8 | 5.66 |  | 5.664 |  | 0.28867 | [5 empty] | 1.4288
2025-08-29 20:46 | 67.5 | 5.692 | 1.5643 | 5.696 | 64.2 |  | 69.1 | 5.72 | 0.69023 | 5.688 | 58.6 |  | 58 | 5.676 | 0.35479 | 5.672 |  |  |  |  | 1.2611 |  |  |  | 72.9 | 5.688 |  | 5.696 | 70.1 | 0.55637 | 62 | 5.728 |  | 5.664 | 63.4 | 0.32092 | 62.8 | 5.66 |  | 5.664 |  | 0.28867 | [5 empty] | 1.4288
2025-08-29 20:47 | 67.2 | 5.692 | 1.4966 | 5.7 | 64.7 |  | 69 | 5.728 | 0.72409 | 5.692 | 58.8 |  | 57.8 | 5.68 | 0.35479 | 5.68 |  |  |  |  | 1.1273 |  |  |  | 72.5 | 5.684 |  | 5.692 | 70 | 0.52251 | 61.7 | 5.728 |  | 5.664 | 63 | 0.28867 | 62.3 | 5.66 |  | 5.664 |  | 0.32092 | [5 empty] | 1.4627
2025-08-29 20:47 | 67.5 | 5.692 | 1.4966 | 5.7 | 64.7 |  | 68.7 | 5.728 | 0.75796 | 5.692 | 58.7 |  | 58 | 5.68 | 0.38866 | 5.676 |  |  |  |  | 1.2272 |  |  |  | 72.8 | 5.684 |  | 5.692 | 70.3 | 0.55637 | 61.5 | 5.724 |  | 5.668 | 63.1 | 0.32092 | 62.3 | 5.66 |  | 5.664 |  | 0.35479 | [5 empty] | 1.4966
2025-08-29 20:47 | 67.3 | 5.692 | 1.4966 | 5.696 | 64.8 |  | 68.9 | 5.728 | 0.75796 | 5.692 | 58.7 |  | 57.9 | 5.68 | 0.38866 | 5.676 |  |  |  |  | 1.2272 |  |  |  | 72.4 | 5.688 |  | 5.692 | 70.2 | 0.55637 | 61.7 | 5.728 |  | 5.668 | 63.1 | 0.32092 | 62 | 5.664 |  | 5.668 |  | 0.35479 | [5 empty] | 1.4966
2025-08-29 20:47 | 67.2 | 5.692 | 1.5304 | 5.7 | 64.9 |  | 68.8 | 5.728 | 0.79183 | 5.692 | 58.9 |  | 57.9 | 5.68 | 0.35479 | 5.68 |  |  |  |  | 1.195 |  |  |  | 72.6 | 5.688 |  | 5.696 | 70.2 | 0.59024 | 61.5 | 5.728 |  | 5.664 | 63.2 | 0.28867 | 62.3 | 5.664 |  | 5.664 |  | 0.35479 | [5 empty] | 1.5304
2025-08-29 20:47 | 67.4 | 5.696 | 1.6643 | 5.7 | 65.1 |  | 69 | 5.724 | 0.75796 | 5.696 | 58.8 |  | 57.7 | 5.68 | 0.42252 | 5.676 |  |  |  |  | 1.2611 |  |  |  | 72.5 | 5.688 |  | 5.696 | 70.2 | 0.62249 | 61.5 | 5.728 |  | 5.668 | 63.1 | 0.35479 | 62.2 | 5.66 |  | 5.664 |  | 0.38866 | [5 empty] | 1.4966
2025-08-29 20:56 | 75.2 | 5.664 | 2.773 | 5.668 | 71.6 |  | 79.1 | 5.696 | 1.9667 | 5.66 | 67 |  | 64.2 | 5.648 | 1.5982 | 5.644 |  |  |  |  | 2.4368 |  |  |  | 82.9 | 5.656 |  | 5.664 | 79.5 | 1.7989 | 70.3 | 5.704 |  | 5.632 | 72 | 1.5643 | 71.9 | 5.628 |  | 5.632 |  | 1.5643 | [5 empty] | 2.5714
2025-08-29 20:56 | 73.2 | 5.672 | 2.7061 | 5.676 | 70 |  | 76.6 | 5.704 | 2.0005 | 5.664 | 64.6 |  | 62.4 | 5.656 | 1.6304 | 5.656 |  |  |  |  | 2.5375 |  |  |  | 80.6 | 5.664 |  | 5.668 | 76.7 | 1.7659 | 68.1 | 5.708 |  | 5.644 | 69.2 | 1.5643 | 69.6 | 5.636 |  | 5.64 |  | 1.5643 | [5 empty] | 2.6053
2025-08-29 20:56 | 72.7 | 5.672 | 2.7061 | 5.68 | 69.4 |  | 75 | 5.708 | 2.0005 | 5.672 | 63.7 |  | 61.8 | 5.66 | 1.6304 | 5.656 |  |  |  |  | 2.5375 |  |  |  | 79.2 | 5.668 |  | 5.672 | 76 | 1.7659 | 66.8 | 5.712 |  | 5.644 | 68.5 | 1.5643 | 68.1 | 5.64 |  | 5.64 |  | 1.5643 | [5 empty] | 2.6053
2025-08-29 20:56 | 71.9 | 5.672 | 2.8407 | 5.68 | 69.1 |  | 74.5 | 5.708 | 1.9667 | 5.672 | 63 |  | 61.3 | 5.66 | 1.832 | 5.656 |  |  |  |  | 2.4706 |  |  |  | 78.4 | 5.668 |  | 5.676 | 75.3 | 1.7659 | 66.2 | 5.712 |  | 5.644 | 67.6 | 1.5643 | 67.9 | 5.64 |  | 5.644 |  | 1.6643 | [5 empty] | 2.6053
2025-08-29 20:56 | 71.3 | 5.676 | 2.8407 | 5.68 | 68.7 |  | 74 | 5.712 | 2.0675 | 5.676 | 62.4 |  | 60.8 | 5.664 | 1.732 | 5.66 |  |  |  |  | 2.5045 |  |  |  | 77.6 | 5.668 |  | 5.676 | 74.5 | 1.8659 | 65.6 | 5.716 |  | 5.644 | 67.2 | 1.5982 | 67.3 | 5.64 |  | 5.644 |  | 1.6643 | [5 empty] | 2.6722
2025-08-29 20:56 | 70.9 | 5.68 | 2.8738 | 5.68 | 68.4 |  | 73.1 | 5.712 | 2.0675 | 5.676 | 62.1 |  | 60.7 | 5.664 | 1.832 | 5.66 |  |  |  |  | 2.5375 |  |  |  | 77.5 | 5.672 |  | 5.676 | 74.1 | 1.8659 | 65.8 | 5.716 |  | 5.648 | 66.9 | 1.5982 | 66.5 | 5.64 |  | 5.644 |  | 1.6982 | [5 empty] | 2.6391
2025-08-29 20:56 | 70.4 | 5.68 | 2.8407 | 5.684 | 67.9 |  | 73.1 | 5.712 | 2.1013 | 5.676 | 61.7 |  | 60.4 | 5.664 | 1.8659 | 5.66 |  |  |  |  | 2.5714 |  |  |  | 76.6 | 5.672 |  | 5.676 | 73.6 | 1.9328 | 65.1 | 5.712 |  | 5.648 | 66.6 | 1.6643 | 66.2 | 5.644 |  | 5.648 |  | 1.6982 | [5 empty] | 2.6722
2025-08-29 20:56 | 70.3 | 5.68 | 2.8407 | 5.684 | 67.7 |  | 72.6 | 5.712 | 2.1013 | 5.676 | 61.4 |  | 60.3 | 5.668 | 1.8659 | 5.664 |  |  |  |  | 2.5714 |  |  |  | 76.3 | 5.672 |  | 5.676 | 73.3 | 1.9328 | 64.6 | 5.716 |  | 5.652 | 66.5 | 1.6643 | 65.5 | 5.648 |  | 5.648 |  | 1.6982 | [5 empty] | 2.6722
2025-08-29 20:56 | 70 | 5.68 | 2.8738 | 5.684 | 67.4 |  | 72.3 | 5.712 | 2.1683 | 5.672 | 61.5 |  | 60.1 | 5.668 | 1.732 | 5.66 |  |  |  |  | 2.4037 |  |  |  | 76.4 | 5.672 |  | 5.68 | 73 | 1.9328 | 64.4 | 5.716 |  | 5.648 | 66.1 | 1.6643 | 64.9 | 5.648 |  | 5.652 |  | 1.7659 | [5 empty] | 2.7061
2025-08-29 20:56 | 70.3 | 5.68 | 2.9746 | 5.684 | 67.6 |  | 72.1 | 5.712 | 2.0675 | 5.68 | 61.4 |  | 60.2 | 5.664 | 1.8659 | 5.664 |  |  |  |  | 2.6053 |  |  |  | 75.7 | 5.676 |  | 5.68 | 72.9 | 2.0005 | 64.4 | 5.716 |  | 5.652 | 65.9 | 1.6643 | 65.1 | 5.648 |  | 5.652 |  | 1.7659 | [5 empty] | 2.7061
2025-08-29 20:57 | 69.9 | 5.68 | 2.9746 | 5.688 | 67.4 |  | 72 | 5.716 | 2.0675 | 5.676 | 61.4 |  | 59.6 | 5.668 | 1.8659 | 5.668 |  |  |  |  | 2.6053 |  |  |  | 75.6 | 5.672 |  | 5.68 | 72.7 | 2.0005 | 64.1 | 5.72 |  | 5.652 | 65.7 | 1.6643 | 64.9 | 5.648 |  | 5.652 |  | 1.7659 | [5 empty] | 2.7061
2025-08-29 20:57 | 70 | 5.68 | 2.8069 | 5.688 | 67.7 |  | 71.9 | 5.716 | 2.1683 | 5.676 | 61.2 |  | 60.2 | 5.668 | 1.8997 | 5.664 |  |  |  |  | 2.6053 |  |  |  | 75.5 | 5.672 |  | 5.684 | 73.1 | 1.8997 | 64.3 | 5.72 |  | 5.652 | 65.7 | 1.6304 | 65.1 | 5.648 |  | 5.648 |  | 1.7989 | [5 empty] | 2.7399
2025-08-29 20:57 | 69.8 | 5.68 | 2.8069 | 5.688 | 67.7 |  | 71.8 | 5.716 | 2.1683 | 5.68 | 61.4 |  | 60.2 | 5.668 | 1.8997 | 5.66 |  |  |  |  | 2.6053 |  |  |  | 75.5 | 5.676 |  | 5.684 | 72.7 | 1.8997 | 63.9 | 5.72 |  | 5.652 | 65.6 | 1.6304 | 64.8 | 5.648 |  | 5.652 |  | 1.7989 | [5 empty] | 2.7399
2025-08-29 20:57 | 70 | 5.68 | 3.0084 | 5.688 | 67.7 |  | 71.6 | 5.716 | 2.1344 | 5.68 | 61.3 |  | 60 | 5.668 | 1.7989 | 5.66 |  |  |  |  | 2.4706 |  |  |  | 75.3 | 5.676 |  | 5.684 | 72.9 | 2.0336 | 63.9 | 5.72 |  | 5.652 | 65.4 | 1.732 | 64.9 | 5.652 |  | 5.656 |  | 1.7989 | [5 empty] | 2.773
2025-08-29 20:57 | 69.9 | 5.68 | 2.9415 | 5.688 | 68 |  | 71.6 | 5.716 | 2.2352 | 5.676 | 61.3 |  | 60.1 | 5.668 | 1.9328 | 5.66 |  |  |  |  | 2.5714 |  |  |  | 75.3 | 5.676 |  | 5.684 | 72.9 | 2.0336 | 63.9 | 5.716 |  | 5.652 | 65.3 | 1.7659 | 64.6 | 5.652 |  | 5.652 |  | 1.832 | [5 empty] | 2.773
2025-08-29 21:06 | 78 | 5.652 | 4.0164 | 5.656 | 74.9 |  | 82.5 | 5.688 | 3.3108 | 5.648 | 69.4 |  | 65.9 | 5.64 | 3.0423 | 5.632 |  |  |  |  | 3.8487 |  |  |  | 85.5 | 5.644 |  | 5.652 | 82.4 | 3.0423 | 73.3 | 5.692 |  | 5.624 | 74.7 | 3.0084 | 74.7 | 5.616 |  | 5.62 |  | 2.9415 | [5 empty] | 3.7817
2025-08-29 21:06 | 75.7 | 5.66 | 4.0164 | 5.668 | 72.8 |  | 79.3 | 5.696 | 3.3447 | 5.656 | 67.1 |  | 64 | 5.644 | 3.1431 | 5.64 |  |  |  |  | 3.8148 |  |  |  | 83 | 5.656 |  | 5.66 | 79.7 | 3.1092 | 70.2 | 5.7 |  | 5.628 | 72.1 | 2.9415 | 72.4 | 5.624 |  | 5.632 |  | 2.9746 | [5 empty] | 3.7817
2025-08-29 21:06 | 74.9 | 5.66 | 4.0841 | 5.668 | 72.5 |  | 78.3 | 5.7 | 3.3108 | 5.66 | 66.4 |  | 63.2 | 5.652 | 3.1092 | 5.644 |  |  |  |  | 3.714 |  |  |  | 81.5 | 5.656 |  | 5.664 | 78.8 | 3.1092 | 69.3 | 5.704 |  | 5.636 | 71 | 2.8738 | 71.2 | 5.628 |  | 5.632 |  | 3.0084 | [5 empty] | 3.8148
2025-08-29 21:06 | 74.4 | 5.668 | 4.151 | 5.668 | 72.2 |  | 77.4 | 5.7 | 3.3447 | 5.66 | 65.6 |  | 62.7 | 5.652 | 3.0754 | 5.648 |  |  |  |  | 3.8487 |  |  |  | 81.1 | 5.66 |  | 5.668 | 78 | 3.1762 | 68.5 | 5.704 |  | 5.636 | 70.4 | 3.0084 | 70.5 | 5.632 |  | 5.636 |  | 3.0423 | [5 empty] | 3.8148
2025-08-29 21:06 | 73.8 | 5.668 | 4.151 | 5.672 | 71.9 |  | 77.2 | 5.704 | 3.3447 | 5.664 | 65.4 |  | 62.4 | 5.652 | 3.0754 | 5.648 |  |  |  |  | 3.8487 |  |  |  | 80.7 | 5.66 |  | 5.668 | 77.4 | 3.1762 | 67.8 | 5.704 |  | 5.636 | 70 | 3.0084 | 69.7 | 5.632 |  | 5.636 |  | 3.0423 | [5 empty] | 3.8148
2025-08-29 21:06 | 73.4 | 5.668 | 4.1172 | 5.676 | 71.2 |  | 76.7 | 5.704 | 3.4116 | 5.664 | 64.9 |  | 62.3 | 5.652 | 3.0423 | 5.648 |  |  |  |  | 3.7479 |  |  |  | 80 | 5.66 |  | 5.668 | 76.9 | 3.277 | 67.4 | 5.708 |  | 5.64 | 69.7 | 3.0423 | 69.4 | 5.636 |  | 5.636 |  | 3.0754 | [5 empty] | 3.8487
2025-08-29 21:06 | 73.2 | 5.672 | 4.1849 | 5.676 | 71 |  | 75.9 | 5.704 | 3.3447 | 5.664 | 64.5 |  | 62.4 | 5.652 | 3.0423 | 5.652 |  |  |  |  | 3.8148 |  |  |  | 79.8 | 5.66 |  | 5.668 | 76.6 | 3.2439 | 67.1 | 5.708 |  | 5.644 | 69.2 | 2.9746 | 68.8 | 5.636 |  | 5.636 |  | 3.1092 | [5 empty] | 3.8487
2025-08-29 21:06 | 72.7 | 5.668 | 4.1849 | 5.672 | 70.5 |  | 75.4 | 5.708 | 3.3447 | 5.664 | 64.4 |  | 62.1 | 5.656 | 3.0423 | 5.652 |  |  |  |  | 3.8148 |  |  |  | 79.1 | 5.664 |  | 5.672 | 76.5 | 3.2439 | 66.9 | 5.708 |  | 5.64 | 68.8 | 2.9746 | 68.1 | 5.636 |  | 5.64 |  | 3.1092 | [5 empty] | 3.8487
2025-08-29 21:06 | 72.3 | 5.672 | 4.218 | 5.68 | 70.7 |  | 75.3 | 5.708 | 3.4455 | 5.664 | 64.3 |  | 62.1 | 5.656 | 3.0423 | 5.652 |  |  |  |  | 3.8148 |  |  |  | 78.8 | 5.664 |  | 5.672 | 76 | 3.3778 | 66.4 | 5.708 |  | 5.644 | 68.7 | 3.0084 | 67.9 | 5.64 |  | 5.64 |  | 3.1431 | [5 empty] | 3.8487
2025-08-29 21:06 | 72.2 | 5.672 | 4.1849 | 5.676 | 70.6 |  | 75.2 | 5.708 | 3.4785 | 5.668 | 64.4 |  | 61.9 | 5.656 | 3.21 | 5.652 |  |  |  |  | 3.9833 |  |  |  | 78.6 | 5.664 |  | 5.672 | 75.8 | 3.3108 | 66.4 | 5.712 |  | 5.64 | 68.5 | 3.0084 | 67.7 | 5.64 |  | 5.64 |  | 3.1431 | [5 empty] | 3.8487
2025-08-29 21:07 | 72.5 | 5.672 | 4.218 | 5.676 | 70.6 |  | 74.9 | 5.708 | 3.4116 | 5.664 | 64.2 |  | 61.7 | 5.656 | 3.1762 | 5.652 |  |  |  |  | 3.9156 |  |  |  | 78.2 | 5.668 |  | 5.676 | 75.7 | 3.3778 | 66.3 | 5.708 |  | 5.644 | 68.5 | 3.1092 | 67.8 | 5.64 |  | 5.644 |  | 3.1762 | [5 empty] | 3.8825
2025-08-29 21:07 | 72.4 | 5.672 | 4.218 | 5.676 | 70.3 |  | 74.7 | 5.708 | 3.5463 | 5.668 | 64 |  | 61.9 | 5.66 | 3.277 | 5.656 |  |  |  |  | 3.8825 |  |  |  | 78 | 5.664 |  | 5.676 | 76 | 3.3108 | 66.3 | 5.712 |  | 5.644 | 68.2 | 3.0754 | 67.2 | 5.64 |  | 5.64 |  | 3.1762 | [5 empty] | 3.9156
2025-08-29 21:07 | 72.2 | 5.672 | 4.218 | 5.68 | 70.6 |  | 74.7 | 5.708 | 3.5463 | 5.668 | 64.2 |  | 62 | 5.66 | 3.277 | 5.652 |  |  |  |  | 3.8825 |  |  |  | 77.8 | 5.664 |  | 5.676 | 75.9 | 3.3108 | 66 | 5.712 |  | 5.644 | 67.9 | 3.0754 | 66.9 | 5.64 |  | 5.64 |  | 3.1762 | [5 empty] | 3.9156
2025-08-29 21:07 | 72.1 | 5.672 | 4.1849 | 5.68 | 70.7 |  | 74.8 | 5.708 | 3.4785 | 5.668 | 63.9 |  | 61.6 | 5.66 | 3.21 | 5.652 |  |  |  |  | 3.9495 |  |  |  | 77.7 | 5.664 |  | 5.672 | 75.7 | 3.3108 | 65.9 | 5.712 |  | 5.648 | 68.1 | 3.1092 | 67.1 | 5.64 |  | 5.644 |  | 3.1762 | [5 empty] | 3.9156
2025-08-29 21:07 | 72.6 | 5.672 | 4.3196 | 5.676 | 70.8 |  | 74.6 | 5.704 | 3.4455 | 5.668 | 64.2 |  | 61.8 | 5.66 | 3.1762 | 5.652 |  |  |  |  | 3.8825 |  |  |  | 77.8 | 5.664 |  | 5.672 | 75.8 | 3.3778 | 65.7 | 5.712 |  | 5.644 | 67.9 | 3.0423 | 67.1 | 5.64 |  | 5.644 |  | 3.21 | [5 empty] | 3.9156
2025-08-29 21:16 | 79.6 | 5.644 | 5.2944 | 5.648 | 78.1 |  | 85.8 | 5.68 | 4.6219 | 5.64 | 72 |  | 68 | 5.628 | 4.3865 | 5.624 |  |  |  |  | 4.992 |  |  |  | 88.3 | 5.64 |  | 5.644 | 85.4 | 4.4204 | 75.6 | 5.684 |  | 5.612 | 77.3 | 4.1849 | 77.2 | 5.608 |  | 5.608 |  | 4.2526 | [5 empty] | 4.8574
2025-08-29 21:16 | 78 | 5.652 | 5.2606 | 5.66 | 75.9 |  | 82.6 | 5.688 | 4.6219 | 5.644 | 69.8 |  | 66.1 | 5.636 | 4.3865 | 5.632 |  |  |  |  | 5.059 |  |  |  | 85.5 | 5.644 |  | 5.648 | 82.5 | 4.4542 | 72.6 | 5.696 |  | 5.62 | 74.4 | 4.151 | 74.8 | 5.616 |  | 5.62 |  | 4.2526 | [5 empty] | 4.8913
2025-08-29 21:16 | 77.1 | 5.656 | 5.2944 | 5.66 | 75.5 |  | 81.6 | 5.688 | 4.6219 | 5.648 | 69 |  | 65.3 | 5.636 | 4.3534 | 5.636 |  |  |  |  | 5.0251 |  |  |  | 84.3 | 5.644 |  | 5.656 | 81.4 | 4.4204 | 71.7 | 5.692 |  | 5.624 | 73.4 | 4.218 | 73.7 | 5.62 |  | 5.62 |  | 4.2857 | [5 empty] | 4.8913
2025-08-29 21:16 | 76.8 | 5.66 | 5.3283 | 5.664 | 74.9 |  | 80.9 | 5.692 | 4.5881 | 5.652 | 68.5 |  | 65.1 | 5.644 | 4.3196 | 5.64 |  |  |  |  | 5.0251 |  |  |  | 83.9 | 5.648 |  | 5.656 | 81 | 4.4542 | 70.9 | 5.696 |  | 5.624 | 72.6 | 4.2857 | 72.9 | 5.62 |  | 5.624 |  | 4.3534 | [5 empty] | 4.9243
2025-08-29 21:16 | 76.3 | 5.66 | 5.3283 | 5.664 | 74.4 |  | 80.1 | 5.696 | 4.6558 | 5.652 | 67.9 |  | 64.9 | 5.644 | 4.3196 | 5.636 |  |  |  |  | 5.1259 | [8 empty] | 4.5211 | [5 empty] | 4.218 | [5 empty] | 4.3196 | [5 empty] | 4.8913
2025-08-29 21:16 | 74.7 | 5.656 | 5.2944 | 5.668 | 73.2 |  | 78.5 | 5.696 | 4.7227 | 5.656 | 67.3 |  | 63.9 | 5.644 | 4.3865 | 5.644 |  |  |  |  | 5.0928 |  |  |  | 81.6 | 5.656 |  | 5.66 | 79.2 | 4.5211 | 69.3 | 5.7 |  | 5.632 | 71.4 | 4.2857 | 70.7 | 5.624 |  | 5.628 |  | 4.3865 | [5 empty] | 4.9243
2025-08-29 21:16 | 74.7 | 5.664 | 5.2944 | 5.668 | 73.1 |  | 78.3 | 5.696 | 4.7227 | 5.656 | 67 |  | 63.8 | 5.648 | 4.3865 | 5.644 |  |  |  |  | 5.0928 |  |  |  | 81.4 | 5.656 |  | 5.664 | 79 | 4.5211 | 69.1 | 5.7 |  | 5.632 | 71 | 4.2857 | 70.4 | 5.628 |  | 5.632 |  | 4.3865 | [5 empty] | 4.9243
2025-08-29 21:17 | 74.6 | 5.664 | 5.3283 | 5.664 | 73.2 |  | 77.7 | 5.696 | 4.7227 | 5.656 | 66.8 |  | 63.6 | 5.648 | 4.5881 | 5.64 |  |  |  |  | 5.2275 |  |  |  | 80.9 | 5.656 |  | 5.66 | 78.6 | 4.5211 | 68.7 | 5.7 |  | 5.632 | 70.9 | 4.3196 | 70 | 5.628 |  | 5.632 |  | 4.4204 | [5 empty] | 4.9582
2025-08-29 21:17 | 74.7 | 5.664 | 5.3952 | 5.668 | 73.3 |  | 77.5 | 5.696 | 4.7566 | 5.66 | 66.9 |  | 63.9 | 5.648 | 4.3865 | 5.64 |  |  |  |  | 5.1936 |  |  |  | 80.7 | 5.656 |  | 5.668 | 78.4 | 4.555 | 68.8 | 5.704 |  | 5.632 | 70.7 | 4.3534 | 69.8 | 5.628 |  | 5.632 |  | 4.4204 | [5 empty] | 4.992
2025-08-29 21:17 | 74.9 | 5.66 | 5.3952 | 5.668 | 73.1 |  | 77.6 | 5.7 | 4.7566 | 5.656 | 66.8 |  | 63.8 | 5.648 | 4.3865 | 5.644 |  |  |  |  | 5.1936 |  |  |  | 80.5 | 5.656 |  | 5.664 | 78.6 | 4.555 | 68.4 | 5.7 |  | 5.632 | 70.3 | 4.3534 | 69.6 | 5.628 |  | 5.632 |  | 4.4204 | [5 empty] | 4.992
2025-08-29 21:17 | 74.9 | 5.664 | 5.3952 | 5.668 | 73.4 |  | 77.3 | 5.696 | 4.7905 | 5.66 | 66.6 |  | 63.6 | 5.644 | 4.5881 | 5.64 |  |  |  |  | 5.1598 |  |  |  | 80.5 | 5.656 |  | 5.664 | 78 | 4.5881 | 68.5 | 5.7 |  | 5.636 | 70.5 | 4.3196 | 69.3 | 5.632 |  | 5.632 |  | 4.4542 | [5 empty] | 5.0251
2025-08-29 21:17 | 74.7 | 5.664 | 5.4291 | 5.664 | 73.5 |  | 77.4 | 5.696 | 4.7566 | 5.66 | 66.6 |  | 63.7 | 5.652 | 4.4873 | 5.644 |  |  |  |  | 5.1259 |  |  |  | 80.4 | 5.656 |  | 5.664 | 78.6 | 4.6219 | 68.2 | 5.7 |  | 5.636 | 70.4 | 4.3534 | 69.4 | 5.632 |  | 5.636 |  | 4.4873 | [5 empty] | 4.992
2025-08-29 21:17 | 74.7 | 5.664 | 5.4291 | 5.668 | 73.4 |  | 77.5 | 5.7 | 4.7566 | 5.66 | 66.8 |  | 63.5 | 5.648 | 4.4873 | 5.644 |  |  |  |  | 5.0928 |  |  |  | 80.3 | 5.656 |  | 5.664 | 78.3 | 4.6889 | 68.1 | 5.704 |  | 5.636 | 70.3 | 4.4873 | 69.4 | 5.628 |  | 5.632 |  | 4.5211 | [5 empty] | 5.0251
2025-08-29 21:26 | 82.4 | 5.636 | 6.2701 | 5.64 | 80.9 |  | 88.7 | 5.676 | 5.7992 | 5.628 | 74.8 |  | 69.8 | 5.616 | 5.5976 | 5.616 |  |  |  |  | 6.0347 |  |  |  | 90.3 | 5.628 |  | 5.636 | 87.9 | 5.496 | 78.3 | 5.68 |  | 5.604 | 79.5 | 5.3952 | 79.2 | 5.596 |  | 5.6 |  | 5.496 | [5 empty] | 5.9
2025-08-29 21:26 | 80 | 5.64 | 6.4378 | 5.652 | 78.4 |  | 85.7 | 5.68 | 5.7653 | 5.636 | 72.2 |  | 67.8 | 5.628 | 5.5976 | 5.62 |  |  |  |  | 6.1685 |  |  |  | 87.9 | 5.636 |  | 5.64 | 85.4 | 5.5976 | 75.2 | 5.684 |  | 5.608 | 76.5 | 5.4291 | 77.1 | 5.604 |  | 5.608 |  | 5.496 | [5 empty] | 5.9
2025-08-29 21:26 | 79.2 | 5.648 | 6.4378 | 5.648 | 77.9 |  | 84.1 | 5.68 | 5.8323 | 5.64 | 71.5 |  | 67.4 | 5.628 | 5.5637 | 5.624 |  |  |  |  | 6.1685 |  |  |  | 86.4 | 5.64 |  | 5.644 | 84 | 5.6645 | 74.4 | 5.688 |  | 5.616 | 75.5 | 5.4621 | 75.8 | 5.608 |  | 5.612 |  | 5.5299 | [5 empty] | 5.9339
2025-08-29 21:26 | 78.9 | 5.648 | 6.4717 | 5.652 | 77.4 |  | 83.2 | 5.684 | 5.7992 | 5.64 | 71 |  | 66.8 | 5.628 | 5.5637 | 5.628 |  |  |  |  | 6.2701 |  |  |  | 86 | 5.64 |  | 5.648 | 83.7 | 5.5637 | 73.5 | 5.692 |  | 5.612 | 74.9 | 5.4291 | 75 | 5.608 |  | 5.616 |  | 5.5299 | [5 empty] | 5.9669
2025-08-29 21:26 | 78.1 | 5.652 | 6.4717 | 5.656 | 77.3 |  | 82.7 | 5.684 | 5.7992 | 5.644 | 70.6 |  | 66.5 | 5.632 | 5.5637 | 5.628 |  |  |  |  | 6.2701 |  |  |  | 85.4 | 5.64 |  | 5.652 | 83 | 5.5637 | 72.6 | 5.692 |  | 5.62 | 74.3 | 5.4291 | 74.1 | 5.608 |  | 5.616 |  | 5.5299 | [5 empty] | 5.9669
2025-08-29 21:26 | 77.9 | 5.648 | 6.5047 | 5.656 | 76.4 |  | 82.3 | 5.688 | 5.9 | 5.644 | 70.2 |  | 66.2 | 5.636 | 5.6307 | 5.632 |  |  |  |  | 6.3032 |  |  |  | 84.9 | 5.64 |  | 5.652 | 82.5 | 5.5976 | 72.3 | 5.692 |  | 5.62 | 73.7 | 5.496 | 73.6 | 5.616 |  | 5.62 |  | 5.5976 | [5 empty] | 5.9669
2025-08-29 21:26 | 77.4 | 5.652 | 6.5047 | 5.656 | 76.1 |  | 82.1 | 5.688 | 5.7992 | 5.648 | 69.8 |  | 65.6 | 5.636 | 5.5637 | 5.632 |  |  |  |  | 6.2362 |  |  |  | 84.5 | 5.64 |  | 5.652 | 82.2 | 5.6645 | 71.9 | 5.692 |  | 5.616 | 73.7 | 5.496 | 73.2 | 5.616 |  | 5.62 |  | 5.5976 | [5 empty] | 5.9669
2025-08-29 21:26 | 76.8 | 5.652 | 6.4378 | 5.656 | 75.9 |  | 81.7 | 5.692 | 5.8661 | 5.648 | 69.5 |  | 65.7 | 5.64 | 5.6307 | 5.636 |  |  |  |  | 6.2024 |  |  |  | 84.1 | 5.644 |  | 5.652 | 81.7 | 5.6307 | 71.9 | 5.692 |  | 5.62 | 73.4 | 5.496 | 72.7 | 5.62 |  | 5.62 |  | 5.5976 | [5 empty] | 6.0347
2025-08-29 21:26 | 76.8 | 5.656 | 6.4378 | 5.656 | 75.8 |  | 81.2 | 5.688 | 5.9 | 5.648 | 69.4 |  | 65.5 | 5.64 | 5.6645 | 5.632 |  |  |  |  | 6.2362 |  |  |  | 83.9 | 5.648 |  | 5.656 | 81.2 | 5.6984 | 71.4 | 5.692 |  | 5.624 | 73 | 5.496 | 72.3 | 5.62 |  | 5.62 |  | 5.5976 | [5 empty] | 6.0008
2025-08-29 21:27 | 76.7 | 5.656 | 6.4378 | 5.66 | 75.4 |  | 80.7 | 5.688 | 5.9 | 5.648 | 69.1 |  | 65.6 | 5.636 | 5.6645 | 5.636 |  |  |  |  | 6.2362 |  |  |  | 83 | 5.644 |  | 5.656 | 81.2 | 5.6984 | 71.1 | 5.696 |  | 5.624 | 72.8 | 5.496 | 71.8 | 5.62 |  | 5.624 |  | 5.5976 | [5 empty] | 6.0008
2025-08-29 21:27 | 76.6 | 5.656 | 6.5394 | 5.66 | 75.6 |  | 80.3 | 5.688 | 5.9339 | 5.648 | 69 |  | 65.2 | 5.636 | 5.6307 | 5.632 |  |  |  |  | 6.2701 |  |  |  | 83.3 | 5.648 |  | 5.656 | 81.2 | 5.6984 | 70.9 | 5.696 |  | 5.62 | 72.5 | 5.5976 | 71.6 | 5.616 |  | 5.624 |  | 5.6307 | [5 empty] | 6.0008
2025-08-29 21:27 | 76.5 | 5.656 | 6.4717 | 5.66 | 75.6 |  | 80.6 | 5.688 | 5.9 | 5.652 | 68.9 |  | 65.1 | 5.64 | 5.6645 | 5.636 |  |  |  |  | 6.337 |  |  |  | 82.9 | 5.648 |  | 5.656 | 80.9 | 5.6984 | 70.8 | 5.692 |  | 5.624 | 72.5 | 5.5299 | 71.5 | 5.616 |  | 5.624 |  | 5.6645 | [5 empty] | 6.0677
2025-08-29 21:27 | 76.3 | 5.652 | 6.4717 | 5.656 | 75.7 |  | 80.3 | 5.692 | 5.9 | 5.648 | 68.8 |  | 65.4 | 5.64 | 5.6645 | 5.636 |  |  |  |  | 6.337 |  |  |  | 82.9 | 5.648 |  | 5.66 | 80.8 | 5.6984 | 70.8 | 5.696 |  | 5.624 | 72.6 | 5.5299 | 71.4 | 5.62 |  | 5.624 |  | 5.6645 | [5 empty] | 6.0677
2025-08-29 21:27 | 76.6 | 5.652 | 6.5394 | 5.66 | 75.5 |  | 80.2 | 5.692 | 5.9669 | 5.648 | 69 |  | 65.2 | 5.64 | 5.7315 | 5.636 |  |  |  |  | 6.404 |  |  |  | 82.9 | 5.648 |  | 5.656 | 80.9 | 5.7992 | 70.5 | 5.696 |  | 5.624 | 72.4 | 5.5976 | 71.4 | 5.62 |  | 5.624 |  | 5.6984 | [5 empty] | 6.0347
2025-08-29 21:27 | 76.5 | 5.652 | 6.5047 | 5.66 | 75.9 |  | 80.1 | 5.688 | 5.9669 | 5.652 | 69.1 |  | 65.1 | 5.64 | 5.7315 | 5.632 |  |  |  |  | 6.2701 |  |  |  | 82.8 | 5.648 |  | 5.656 | 81.1 | 5.7992 | 70.5 | 5.696 |  | 5.624 | 72.6 | 5.6307 | 71.6 | 5.62 |  | 5.624 |  | 5.6984 | [5 empty] | 6.0677
2025-08-29 21:36 | 83.8 | 5.628 | 7.4812 | 5.632 | 83 |  | 91 | 5.668 | 6.8079 | 5.62 | 76.7 |  | 71.9 | 5.612 | 6.7071 | 5.608 |  |  |  |  | 7.245 |  |  |  | 92.9 | 5.62 |  | 5.628 | 90.7 | 6.6733 | 81 | 5.668 |  | 5.596 | 81.9 | 6.5394 | 81.3 | 5.588 |  | 5.592 |  | 6.5725 | [5 empty] | 6.8418
2025-08-29 21:36 | 81.8 | 5.636 | 7.4812 | 5.636 | 81 |  | 88 | 5.672 | 6.8757 | 5.628 | 74.9 |  | 69.7 | 5.62 | 6.7741 | 5.612 |  |  |  |  | 7.245 |  |  |  | 90.1 | 5.628 |  | 5.636 | 88 | 6.6733 | 78 | 5.676 |  | 5.6 | 78.8 | 6.5725 | 79.1 | 5.596 |  | 5.6 |  | 6.6402 | [5 empty] | 6.8757
2025-08-29 21:36 | 81.4 | 5.64 | 7.4812 | 5.644 | 80 |  | 86.8 | 5.676 | 6.8418 | 5.636 | 74 |  | 68.8 | 5.624 | 6.7741 | 5.616 |  |  |  |  | 7.145 |  |  |  | 89.1 | 5.632 |  | 5.64 | 86.4 | 6.7071 | 76.4 | 5.684 |  | 5.608 | 77.5 | 6.5394 | 78.1 | 5.6 |  | 5.604 |  | 6.6402 | [5 empty] | 6.8757
2025-08-29 21:36 | 80.5 | 5.64 | 7.5143 | 5.644 | 79.5 |  | 85.7 | 5.68 | 6.9426 | 5.636 | 73.2 |  | 68.5 | 5.624 | 6.8418 | 5.624 |  |  |  |  | 7.245 |  |  |  | 88.1 | 5.632 |  | 5.644 | 86.1 | 6.741 | 75.7 | 5.684 |  | 5.608 | 77.1 | 6.5725 | 76.7 | 5.604 |  | 5.604 |  | 6.6733 | [5 empty] | 6.8757
2025-08-29 21:36 | 80.1 | 5.64 | 7.5143 | 5.644 | 79.1 |  | 85.4 | 5.68 | 6.9426 | 5.636 | 72.8 |  | 67.8 | 5.628 | 6.8418 | 5.62 |  |  |  |  | 7.245 |  |  |  | 87.5 | 5.632 |  | 5.64 | 85.5 | 6.741 | 75 | 5.684 |  | 5.612 | 76.3 | 6.5725 | 76.2 | 5.608 |  | 5.608 |  | 6.6733 | [5 empty] | 6.8757
2025-08-29 21:36 | 79.6 | 5.64 | 7.5481 | 5.648 | 78.4 |  | 85 | 5.676 | 6.9426 | 5.64 | 72.4 |  | 68.1 | 5.628 | 6.7741 | 5.624 |  |  |  |  | 7.3466 |  |  |  | 87.3 | 5.636 |  | 5.644 | 84.8 | 6.7071 | 74.6 | 5.68 |  | 5.612 | 76.2 | 6.6402 | 75.8 | 5.604 |  | 5.612 |  | 6.7071 | [5 empty] | 6.9087
2025-08-29 21:36 | 79.3 | 5.644 | 7.5143 | 5.648 | 78.7 |  | 84.5 | 5.68 | 6.9764 | 5.64 | 72.2 |  | 67.5 | 5.628 | 6.7741 | 5.624 |  |  |  |  | 7.2788 |  |  |  | 86.9 | 5.636 |  | 5.648 | 84.4 | 6.7741 | 74.1 | 5.684 |  | 5.612 | 75.9 | 6.6402 | 75.4 | 5.608 |  | 5.608 |  | 6.7071 | [5 empty] | 6.9087
2025-08-29 21:36 | 78.8 | 5.644 | 7.5481 | 5.648 | 78.3 |  | 83.9 | 5.68 | 6.9426 | 5.64 | 71.7 |  | 67.3 | 5.628 | 6.8079 | 5.624 |  |  |  |  | 7.3466 |  |  |  | 86.3 | 5.64 |  | 5.644 | 83.7 | 6.8079 | 73.9 | 5.688 |  | 5.616 | 75.4 | 6.6402 | 74.9 | 5.608 |  | 5.612 |  | 6.741 | [5 empty] | 6.9426
2025-08-29 21:37 | 78.6 | 5.644 | 7.6489 | 5.652 | 78 |  | 83.6 | 5.68 | 7.0434 | 5.64 | 71.6 |  | 67 | 5.628 | 6.8418 | 5.624 |  |  |  |  | 7.4135 |  |  |  | 86 | 5.64 |  | 5.644 | 83.7 | 6.741 | 73.6 | 5.688 |  | 5.616 | 75.2 | 6.6402 | 74.4 | 5.608 |  | 5.612 |  | 6.741 | [5 empty] | 6.9764
2025-08-29 21:37 | 78.4 | 5.648 | 7.6489 | 5.652 | 78 |  | 83.6 | 5.684 | 7.0434 | 5.64 | 71.6 |  | 66.9 | 5.628 | 6.8418 | 5.628 |  |  |  |  | 7.4135 |  |  |  | 85.6 | 5.64 |  | 5.648 | 83.5 | 6.741 | 73.5 | 5.684 |  | 5.616 | 75 | 6.6402 | 73.9 | 5.612 |  | 5.612 |  | 6.741 | [5 empty] | 6.9764
2025-08-29 21:37 | 78.5 | 5.648 | 7.582 | 5.652 | 77.7 |  | 83.3 | 5.684 | 7.0434 | 5.64 | 71.5 |  | 67.1 | 5.628 | 6.8418 | 5.628 |  |  |  |  | 7.4812 |  |  |  | 85.4 | 5.64 |  | 5.648 | 83.5 | 6.8757 | 73.2 | 5.688 |  | 5.616 | 74.8 | 6.741 | 73.9 | 5.612 |  | 5.616 |  | 6.7741 | [5 empty] | 6.9764
2025-08-29 21:37 | 78.4 | 5.648 | 7.5143 | 5.652 | 77.9 |  | 83.1 | 5.684 | 7.0772 | 5.64 | 71.2 |  | 67 | 5.632 | 6.9087 | 5.628 |  |  |  |  | 7.3466 |  |  |  | 85 | 5.64 |  | 5.648 | 83.5 | 6.8757 | 73.1 | 5.692 |  | 5.616 | 74.7 | 6.6733 | 73.7 | 5.612 |  | 5.616 |  | 6.7741 | [5 empty] | 6.9764
2025-08-29 21:37 | 78.3 | 5.652 | 7.5143 | 5.652 | 77.7 |  | 82.9 | 5.688 | 7.0772 | 5.644 | 71.3 |  | 67 | 5.632 | 6.9087 | 5.632 |  |  |  |  | 7.3466 |  |  |  | 84.8 | 5.644 |  | 5.648 | 83.5 | 6.8757 | 73 | 5.692 |  | 5.616 | 74.7 | 6.6733 | 73.5 | 5.612 |  | 5.62 |  | 6.7741 | [5 empty] | 6.9764
2025-08-29 21:37 | 78.4 | 5.648 | 7.6159 | 5.652 | 77.8 |  | 82.6 | 5.688 | 7.0772 | 5.644 | 71.2 |  | 67.1 | 5.632 | 6.8757 | 5.628 |  |  |  |  | 7.4135 |  |  |  | 84.8 | 5.644 |  | 5.648 | 83.1 | 6.8418 | 72.9 | 5.688 |  | 5.62 | 74.9 | 6.6402 | 73.7 | 5.612 |  | 5.616 |  | 6.8418 | [5 empty] | 7.0095
2025-08-29 21:37 | 78.1 | 5.648 | 7.5481 | 5.656 | 78.1 |  | 82.7 | 5.688 | 7.0772 | 5.64 | 71.4 |  | 66.9 | 5.632 | 6.8079 | 5.628 |  |  |  |  | 7.4135 |  |  |  | 84.7 | 5.64 |  | 5.652 | 83.4 | 6.8757 | 72.6 | 5.692 |  | 5.616 | 74.6 | 6.741 | 73.3 | 5.616 |  | 5.62 |  | 6.8418 | [5 empty] | 7.0095
2025-08-29 21:46 | 86 | 5.62 | 8.39 | 5.628 | 85.6 |  | 94 | 5.66 | 7.986 | 5.612 | 78.9 |  | 72.9 | 5.604 | 7.6489 | 5.6 |  |  |  |  | 8.1537 |  |  |  | 94.8 | 5.612 |  | 5.62 | 93 | 7.7167 | 83.3 | 5.668 |  | 5.588 | 84.1 | 7.6159 | 83.7 | 5.584 |  | 5.588 |  | 7.6489 | [5 empty] | 7.7167
2025-08-29 21:46 | 83.9 | 5.632 | 8.4569 | 5.64 | 83.1 |  | 90.7 | 5.668 | 7.9521 | 5.628 | 77 |  | 71 | 5.616 | 7.7497 | 5.608 |  |  |  |  | 8.2892 |  |  |  | 91.9 | 5.62 |  | 5.632 | 90.4 | 7.7167 | 80.1 | 5.676 |  | 5.596 | 80.7 | 7.6159 | 80.8 | 5.592 |  | 5.596 |  | 7.6828 | [5 empty] | 7.7497
2025-08-29 21:46 | 83 | 5.632 | 8.4569 | 5.64 | 82.4 |  | 89.4 | 5.676 | 7.9521 | 5.628 | 76.2 |  | 70.2 | 5.616 | 7.8175 | 5.612 |  |  |  |  | 8.2553 |  |  |  | 91.1 | 5.628 |  | 5.636 | 89.1 | 7.7167 | 78.8 | 5.676 |  | 5.604 | 79.6 | 7.582 | 79.6 | 5.596 |  | 5.596 |  | 7.7167 | [5 empty] | 7.7497
2025-08-29 21:46 | 82.6 | 5.636 | 8.4569 | 5.64 | 81.6 |  | 88.5 | 5.676 | 7.9521 | 5.628 | 75.5 |  | 69.7 | 5.62 | 7.8175 | 5.616 |  |  |  |  | 8.2553 |  |  |  | 90.3 | 5.632 |  | 5.636 | 88.3 | 7.7167 | 78 | 5.68 |  | 5.604 | 78.9 | 7.582 | 79.1 | 5.6 |  | 5.6 |  | 7.7167 | [5 empty] | 7.7497
2025-08-29 21:46 | 82.1 | 5.636 | 8.4908 | 5.64 | 81.2 |  | 87.7 | 5.676 | 8.0199 | 5.632 | 74.9 |  | 69.2 | 5.62 | 7.8513 | 5.616 |  |  |  |  | 8.39 |  |  |  | 89.6 | 5.628 |  | 5.636 | 88 | 7.8175 | 77.4 | 5.68 |  | 5.604 | 78.6 | 7.6828 | 78.3 | 5.6 |  | 5.604 |  | 7.7497 | [5 empty] | 7.7836
2025-08-29 21:46 | 81.6 | 5.636 | 8.4908 | 5.644 | 81 |  | 87.3 | 5.676 | 7.986 | 5.632 | 74.9 |  | 69.2 | 5.624 | 7.7836 | 5.62 |  |  |  |  | 8.3222 |  |  |  | 89.3 | 5.632 |  | 5.64 | 87.1 | 7.7836 | 77 | 5.68 |  | 5.608 | 78 | 7.6489 | 77.9 | 5.6 |  | 5.604 |  | 7.7497 | [5 empty] | 7.8175
2025-08-29 21:46 | 80.9 | 5.644 | 8.5577 | 5.644 | 80.5 |  | 87.3 | 5.676 | 8.0199 | 5.636 | 74.1 |  | 68.9 | 5.624 | 7.8513 | 5.616 |  |  |  |  | 8.39 |  |  |  | 89.1 | 5.632 |  | 5.64 | 86.8 | 7.7497 | 76.6 | 5.684 |  | 5.608 | 77.7 | 7.7167 | 77.1 | 5.604 |  | 5.604 |  | 7.7497 | [5 empty] | 7.8175
2025-08-29 21:46 | 80.5 | 5.64 | 8.4908 | 5.648 | 80.3 |  | 86.9 | 5.68 | 8.0199 | 5.636 | 74 |  | 68.6 | 5.624 | 7.8175 | 5.62 |  |  |  |  | 8.3561 |  |  |  | 88.5 | 5.632 |  | 5.644 | 86.6 | 7.7836 | 76.4 | 5.68 |  | 5.608 | 77.5 | 7.6828 | 76.8 | 5.604 |  | 5.604 |  | 7.8175 | [5 empty] | 7.8175
2025-08-29 21:47 | 80.4 | 5.64 | 8.4908 | 5.648 | 80.2 |  | 86.1 | 5.676 | 8.0199 | 5.636 | 73.3 |  | 68.4 | 5.628 | 7.8175 | 5.624 |  |  |  |  | 8.3561 |  |  |  | 88.2 | 5.632 |  | 5.64 | 86.2 | 7.7836 | 76 | 5.684 |  | 5.608 | 77.2 | 7.6828 | 76.7 | 5.604 |  | 5.608 |  | 7.8175 | [5 empty] | 7.8175
2025-08-29 21:47 | 80.4 | 5.64 | 8.5246 | 5.648 | 80.2 |  | 85.7 | 5.68 | 8.0199 | 5.636 | 73 |  | 68.4 | 5.628 | 7.8852 | 5.62 |  |  |  |  | 8.3561 |  |  |  | 87.7 | 5.64 |  | 5.644 | 86 | 7.8175 | 75.7 | 5.688 |  | 5.608 | 76.9 | 7.6828 | 76.1 | 5.608 |  | 5.608 |  | 7.8175 | [5 empty] | 7.8513
2025-08-29 21:47 | 80.1 | 5.64 | 8.5577 | 5.648 | 80 |  | 85.7 | 5.676 | 8.0529 | 5.64 | 73.3 |  | 68.3 | 5.628 | 7.8513 | 5.624 |  |  |  |  | 8.423 |  |  |  | 87.4 | 5.632 |  | 5.644 | 85.6 | 7.8852 | 75.3 | 5.684 |  | 5.612 | 77 | 7.7167 | 75.7 | 5.608 |  | 5.612 |  | 7.8513 | [5 empty] | 7.8513
2025-08-29 21:47 | 80 | 5.644 | 8.5577 | 5.652 | 80 |  | 85.6 | 5.68 | 8.0529 | 5.64 | 73.1 |  | 68.3 | 5.628 | 7.8513 | 5.624 |  |  |  |  | 8.423 |  |  |  | 87.3 | 5.64 |  | 5.648 | 85.6 | 7.8852 | 75.3 | 5.684 |  | 5.616 | 76.9 | 7.7167 | 75.7 | 5.608 |  | 5.612 |  | 7.8513 | [5 empty] | 7.8513
2025-08-29 21:47 | 80.5 | 5.644 | 8.5577 | 5.648 | 80.2 |  | 85.6 | 5.68 | 8.0529 | 5.636 | 73.2 |  | 68.2 | 5.628 | 7.8175 | 5.624 |  |  |  |  | 8.4908 |  |  |  | 86.9 | 5.64 |  | 5.644 | 85.8 | 7.9183 | 75.2 | 5.684 |  | 5.612 | 76.7 | 7.7167 | 75.4 | 5.608 |  | 5.612 |  | 7.8513 | [5 empty] | 7.8852
2025-08-29 21:47 | 79.9 | 5.648 | 8.5915 | 5.648 | 80.3 |  | 85 | 5.684 | 8.0868 | 5.64 | 73.1 |  | 68.3 | 5.628 | 7.8852 | 5.624 |  |  |  |  | 8.4908 |  |  |  | 86.9 | 5.636 |  | 5.648 | 85.5 | 7.9183 | 75.1 | 5.684 |  | 5.612 | 76.7 | 7.7497 | 75.4 | 5.608 |  | 5.612 |  | 7.9183 | [5 empty] | 7.8852
2025-08-29 21:47 | 80.1 | 5.648 | 8.5915 | 5.648 | 80.1 |  | 85.1 | 5.68 | 8.1537 | 5.64 | 73.4 |  | 68.5 | 5.628 | 7.986 | 5.624 |  |  |  |  | 8.4569 |  |  |  | 86.7 | 5.636 |  | 5.644 | 85.4 | 7.9521 | 75 | 5.688 |  | 5.612 | 76.8 | 7.8175 | 74.9 | 5.608 |  | 5.612 |  | 7.8852 | [5 empty] | 7.8852
2025-08-29 21:56 | 87.7 | 5.616 | 9.3326 | 5.62 | 87.9 |  | 96.5 | 5.656 | 8.8947 | 5.608 | 81.3 |  | 74.3 | 5.596 | 8.7601 | 5.596 |  |  |  |  | 9.164 |  |  |  | 96.9 | 5.608 |  | 5.62 | 95 | 8.6923 | 85.4 | 5.66 |  | 5.58 | 86.2 | 8.5915 | 85.6 | 5.576 |  | 5.58 |  | 8.6593 | [5 empty] | 8.5915
2025-08-29 21:56 | 85.5 | 5.624 | 9.3326 | 5.632 | 85.8 |  | 93.1 | 5.668 | 8.8947 | 5.62 | 79 |  | 72.2 | 5.608 | 8.7601 | 5.604 |  |  |  |  | 9.164 |  |  |  | 94.2 | 5.616 |  | 5.628 | 91.8 | 8.6923 | 82.1 | 5.668 |  | 5.592 | 82.6 | 8.5915 | 83.1 | 5.584 |  | 5.588 |  | 8.6593 | [5 empty] | 8.5915
2025-08-29 21:56 | 84.7 | 5.628 | 9.3326 | 5.636 | 84.7 |  | 92 | 5.668 | 8.9617 | 5.62 | 78.1 |  | 71.2 | 5.608 | 8.827 | 5.608 |  |  |  |  | 9.1302 |  |  |  | 93 | 5.62 |  | 5.632 | 90.7 | 8.6923 | 80.4 | 5.676 |  | 5.596 | 81.4 | 8.5577 | 81.6 | 5.588 |  | 5.592 |  | 8.7262 | [5 empty] | 8.6254
2025-08-29 21:56 | 84.2 | 5.632 | 9.4334 | 5.632 | 84 |  | 90.7 | 5.668 | 8.9286 | 5.624 | 77.8 |  | 70.9 | 5.616 | 8.8609 | 5.608 |  |  |  |  | 9.2648 |  |  |  | 92.1 | 5.628 |  | 5.628 | 90.2 | 8.6593 | 79.8 | 5.676 |  | 5.6 | 80.7 | 8.5915 | 80.7 | 5.592 |  | 5.596 |  | 8.6923 | [5 empty] | 8.6254
2025-08-29 21:56 | 83.9 | 5.632 | 9.4672 | 5.636 | 83.7 |  | 90.3 | 5.672 | 8.9617 | 5.628 | 77.5 |  | 70.4 | 5.616 | 8.827 | 5.612 |  |  |  |  | 9.3656 |  |  |  | 91.6 | 5.624 |  | 5.632 | 89.7 | 8.7601 | 79.1 | 5.672 |  | 5.6 | 80.4 | 8.5577 | 79.8 | 5.592 |  | 5.596 |  | 8.7601 | [5 empty] | 8.6593
2025-08-29 21:56 | 83.3 | 5.632 | 9.3656 | 5.632 | 83.1 |  | 89.7 | 5.672 | 9.0633 | 5.624 | 76.9 |  | 70.5 | 5.616 | 8.7931 | 5.608 |  |  |  |  | 9.2318 |  |  |  | 91.2 | 5.624 |  | 5.636 | 89.2 | 8.7601 | 78.8 | 5.676 |  | 5.596 | 80.1 | 8.6923 | 79.2 | 5.596 |  | 5.596 |  | 8.7601 | [5 empty] | 8.6254
2025-08-29 21:56 | 82.9 | 5.636 | 9.3656 | 5.64 | 83 |  | 89.5 | 5.672 | 9.0633 | 5.628 | 76 |  | 70 | 5.616 | 8.7931 | 5.612 |  |  |  |  | 9.2318 |  |  |  | 90.9 | 5.628 |  | 5.632 | 88.6 | 8.7601 | 78.3 | 5.676 |  | 5.6 | 79.6 | 8.6923 | 79.2 | 5.596 |  | 5.6 |  | 8.7601 | [5 empty] | 8.6254
2025-08-29 21:56 | 82.4 | 5.636 | 9.3995 | 5.636 | 82.5 |  | 88.9 | 5.672 | 8.9955 | 5.628 | 76 |  | 69.9 | 5.62 | 8.827 | 5.612 |  |  |  |  | 9.2987 |  |  |  | 90.3 | 5.628 |  | 5.636 | 88.3 | 8.7931 | 77.9 | 5.68 |  | 5.604 | 79.6 | 8.6254 | 78.7 | 5.596 |  | 5.604 |  | 8.7931 | [5 empty] | 8.6923
2025-08-29 21:57 | 82.6 | 5.636 | 9.5003 | 5.644 | 82.5 |  | 88.7 | 5.676 | 8.9955 | 5.632 | 75.9 |  | 69.8 | 5.62 | 8.7262 | 5.612 |  |  |  |  | 9.3656 |  |  |  | 89.7 | 5.628 |  | 5.636 | 88 | 8.7931 | 77.7 | 5.68 |  | 5.604 | 79.2 | 8.6923 | 78.1 | 5.596 |  | 5.596 |  | 8.827 | [5 empty] | 8.6923
2025-08-29 21:57 | 82.1 | 5.636 | 9.5003 | 5.64 | 82.3 |  | 88.2 | 5.672 | 8.9955 | 5.628 | 75.1 |  | 69.5 | 5.62 | 8.7262 | 5.616 |  |  |  |  | 9.3656 |  |  |  | 89.7 | 5.628 |  | 5.64 | 87.8 | 8.7931 | 77.4 | 5.68 |  | 5.604 | 79.2 | 8.6923 | 78 | 5.6 |  | 5.604 |  | 8.827 | [5 empty] | 8.6923
2025-08-29 21:57 | 82 | 5.64 | 9.4672 | 5.644 | 82 |  | 88.2 | 5.676 | 9.0294 | 5.632 | 75.4 |  | 69.5 | 5.62 | 8.9286 | 5.616 |  |  |  |  | 9.3656 |  |  |  | 89.3 | 5.632 |  | 5.636 | 87.9 | 8.827 | 77.3 | 5.68 |  | 5.608 | 79 | 8.6923 | 77.6 | 5.6 |  | 5.604 |  | 8.827 | [5 empty] | 8.7262
2025-08-29 21:57 | 81.7 | 5.636 | 9.4334 | 5.644 | 82.3 |  | 87.8 | 5.676 | 9.0963 | 5.632 | 74.9 |  | 69.4 | 5.62 | 8.7931 | 5.616 |  |  |  |  | 9.4334 |  |  |  | 89 | 5.632 |  | 5.636 | 88 | 8.827 | 77.1 | 5.68 |  | 5.604 | 78.6 | 8.7601 | 77.4 | 5.6 |  | 5.604 |  | 8.8609 | [5 empty] | 8.6923
2025-08-29 21:57 | 81.8 | 5.64 | 9.5342 | 5.644 | 82.2 |  | 87.6 | 5.676 | 9.0963 | 5.636 | 75.1 |  | 69.5 | 5.62 | 8.7931 | 5.616 |  |  |  |  | 9.3995 |  |  |  | 88.9 | 5.632 |  | 5.64 | 87.9 | 8.8947 | 77.1 | 5.684 |  | 5.604 | 78.5 | 8.6923 | 77.6 | 5.6 |  | 5.604 |  | 8.8947 | [5 empty] | 8.7262
2025-08-29 21:57 | 81.6 | 5.636 | 9.4672 | 5.644 | 82.4 |  | 87.6 | 5.676 | 9.0294 | 5.632 | 75.2 |  | 69.8 | 5.62 | 8.9286 | 5.616 |  |  |  |  | 9.4672 |  |  |  | 88.5 | 5.632 |  | 5.64 | 87.8 | 8.8947 | 77.2 | 5.684 |  | 5.608 | 78.8 | 8.7262 | 77.4 | 5.604 |  | 5.604 |  | 8.8947 | [5 empty] | 8.7601
2025-08-29 21:57 | 81.6 | 5.636 | 9.4672 | 5.64 | 82.4 |  | 87.4 | 5.676 | 9.0294 | 5.632 | 75.1 |  | 69.5 | 5.624 | 8.9286 | 5.62 |  |  |  |  | 9.4672 |  |  |  | 88.6 | 5.632 |  | 5.64 | 87.8 | 8.8947 | 76.9 | 5.68 |  | 5.608 | 78.6 | 8.7262 | 77.3 | 5.604 |  | 5.604 |  | 8.8947 | [5 empty] | 8.7601
2025-08-29 22:06 | 89.3 | 5.616 | 10.2413 | 5.616 | 89.9 |  | 98.3 | 5.652 | 9.8374 | 5.604 | 83.4 |  | 75.4 | 5.596 | 9.6688 | 5.592 |  |  |  |  | 10.1405 |  |  |  | 98.5 | 5.612 |  | 5.616 | 96.8 | 9.568 | 87.6 | 5.66 |  | 5.58 | 87.8 | 9.4672 | 87.5 | 5.572 |  | 5.576 |  | 9.568 | [5 empty] | 9.3995
2025-08-29 22:06 | 86.9 | 5.624 | 10.3421 | 5.628 | 87.7 |  | 95.5 | 5.664 | 9.8035 | 5.616 | 81.3 |  | 73.5 | 5.604 | 9.6019 | 5.6 |  |  |  |  | 10.2075 |  |  |  | 95.9 | 5.616 |  | 5.624 | 93.9 | 9.6349 | 84 | 5.668 |  | 5.588 | 84.8 | 9.5342 | 84.6 | 5.584 |  | 5.584 |  | 9.6019 | [5 empty] | 9.3656
2025-08-29 22:06 | 86.2 | 5.624 | 10.2752 | 5.632 | 86.7 |  | 93.7 | 5.668 | 9.8712 | 5.62 | 80.2 |  | 72.6 | 5.612 | 9.8035 | 5.6 |  |  |  |  | 10.1067 |  |  |  | 94.7 | 5.62 |  | 5.628 | 92.9 | 9.568 | 82.5 | 5.672 |  | 5.592 | 83.5 | 9.568 | 83.4 | 5.584 |  | 5.584 |  | 9.6019 | [5 empty] | 9.3995
2025-08-29 22:06 | 85.9 | 5.628 | 10.3091 | 5.632 | 86.2 |  | 93.1 | 5.664 | 9.8712 | 5.616 | 79.7 |  | 72 | 5.612 | 9.7027 | 5.604 |  |  |  |  | 10.2413 |  |  |  | 93.6 | 5.62 |  | 5.628 | 92.5 | 9.6688 | 81.9 | 5.672 |  | 5.596 | 82.8 | 9.5003 | 82.6 | 5.588 |  | 5.596 |  | 9.6688 | [5 empty] | 9.3995
2025-08-29 22:06 | 85.6 | 5.628 | 10.3091 | 5.632 | 85.9 |  | 92.4 | 5.668 | 9.8712 | 5.624 | 79.5 |  | 71.8 | 5.612 | 9.7027 | 5.604 |  |  |  |  | 10.2413 |  |  |  | 93.5 | 5.62 |  | 5.632 | 91.9 | 9.6688 | 81 | 5.672 |  | 5.596 | 82.2 | 9.5003 | 81.7 | 5.592 |  | 5.592 |  | 9.6688 | [5 empty] | 9.3995
2025-08-29 22:06 | 85.2 | 5.632 | 10.1744 | 5.636 | 85.6 |  | 92 | 5.672 | 9.9043 | 5.624 | 78.5 |  | 71.4 | 5.612 | 9.7027 | 5.608 |  |  |  |  | 10.1405 |  |  |  | 92.9 | 5.624 |  | 5.632 | 91.5 | 9.6019 | 80.4 | 5.672 |  | 5.596 | 82 | 9.6019 | 81.7 | 5.592 |  | 5.596 |  | 9.7027 | [5 empty] | 9.4334
2025-08-29 22:06 | 84.5 | 5.632 | 10.2752 | 5.636 | 84.9 |  | 91.8 | 5.676 | 9.8712 | 5.624 | 78.5 |  | 71.6 | 5.616 | 9.7704 | 5.608 |  |  |  |  | 10.2752 |  |  |  | 92.4 | 5.628 |  | 5.632 | 90.8 | 9.7704 | 80.2 | 5.676 |  | 5.596 | 81.8 | 9.568 | 81 | 5.592 |  | 5.596 |  | 9.7027 | [5 empty] | 9.4672
2025-08-29 22:06 | 84.1 | 5.632 | 10.3421 | 5.636 | 84.5 |  | 91.2 | 5.672 | 9.9381 | 5.624 | 77.9 |  | 71.5 | 5.612 | 9.7027 | 5.608 |  |  |  |  | 10.3421 | [8 empty] | 9.6688 | [5 empty] | 9.6019 | [5 empty] | 9.7357 | [5 empty] | 9.4672
2025-08-29 22:07 | 83.8 | 5.636 | 10.376 | 5.636 | 84.2 |  | 90.3 | 5.672 | 9.9043 | 5.628 | 77.3 |  | 71.2 | 5.616 | 9.7357 | 5.612 |  |  |  |  | 10.2752 |  |  |  | 90.8 | 5.628 |  | 5.636 | 89.8 | 9.8035 | 79.3 | 5.676 |  | 5.604 | 80.9 | 9.6349 | 79.2 | 5.6 |  | 5.6 |  | 9.7704 | [5 empty] | 9.4672
2025-08-29 22:07 | 83.3 | 5.636 | 10.376 | 5.64 | 84.2 |  | 89.9 | 5.672 | 9.9043 | 5.624 | 77.1 |  | 71 | 5.62 | 9.7357 | 5.612 |  |  |  |  | 10.2752 |  |  |  | 90.6 | 5.628 |  | 5.636 | 89.7 | 9.8035 | 79.1 | 5.68 |  | 5.604 | 80.4 | 9.6349 | 79 | 5.6 |  | 5.6 |  | 9.7704 | [5 empty] | 9.4672
2025-08-29 22:07 | 83.4 | 5.636 | 10.376 | 5.64 | 84.3 |  | 89.7 | 5.672 | 9.8712 | 5.628 | 77.4 |  | 71 | 5.616 | 9.8712 | 5.612 |  |  |  |  | 10.1744 |  |  |  | 90.4 | 5.628 |  | 5.636 | 89.4 | 9.8374 | 79.1 | 5.68 |  | 5.604 | 80.5 | 9.6688 | 79.1 | 5.596 |  | 5.6 |  | 9.8035 | [5 empty] | 9.5342
2025-08-29 22:07 | 83.5 | 5.636 | 10.4098 | 5.64 | 84.4 |  | 89.9 | 5.672 | 10.0736 | 5.628 | 77.2 |  | 70.9 | 5.62 | 9.7357 | 5.612 |  |  |  |  | 10.3091 |  |  |  | 90.6 | 5.628 |  | 5.636 | 89.4 | 9.7704 | 79.4 | 5.68 |  | 5.604 | 80.8 | 9.6349 | 78.9 | 5.6 |  | 5.6 |  | 9.8374 | [5 empty] | 9.568
2025-08-29 22:07 | 83.6 | 5.636 | 10.4098 | 5.636 | 84.3 |  | 90 | 5.672 | 10.0736 | 5.628 | 77.2 |  | 71 | 5.62 | 9.7357 | 5.612 |  |  |  |  | 10.3091 |  |  |  | 90.6 | 5.628 |  | 5.636 | 89.4 | 9.7704 | 79.3 | 5.68 |  | 5.604 | 80.6 | 9.6349 | 79 | 5.596 |  | 5.6 |  | 9.8374 | [5 empty] | 9.568
2025-08-29 22:16 | 91.1 | 5.612 | 10.9823 | 5.616 | 91.8 |  | 100.6 | 5.652 | 10.6792 | 5.6 | 85.1 |  | 76.2 | 5.592 | 10.5445 | 5.584 |  |  |  |  | 10.9154 |  |  |  | 98.6 | 5.604 |  | 5.612 | 98.8 | 10.3421 | 89.2 | 5.656 |  | 5.576 | 89.3 | 10.3421 | 88.8 | 5.572 |  | 5.572 |  | 10.4437 | [5 empty] | 10.1067
2025-08-29 22:16 | 88.9 | 5.62 | 11.0831 | 5.624 | 89.4 |  | 97.4 | 5.66 | 10.6792 | 5.612 | 82.7 |  | 74.4 | 5.604 | 10.5106 | 5.596 |  |  |  |  | 11.0831 |  |  |  | 95.8 | 5.612 |  | 5.62 | 95.8 | 10.376 | 85.7 | 5.664 |  | 5.584 | 86.3 | 10.376 | 86.5 | 5.58 |  | 5.58 |  | 10.4776 | [5 empty] | 10.1405
2025-08-29 22:16 | 87.7 | 5.624 | 11.1847 | 5.628 | 88.7 |  | 96 | 5.664 | 10.7469 | 5.616 | 81.9 |  | 73.7 | 5.604 | 10.5445 | 5.6 |  |  |  |  | 11.0162 |  |  |  | 94.5 | 5.616 |  | 5.62 | 94.9 | 10.4776 | 84.2 | 5.668 |  | 5.584 | 85.1 | 10.376 | 85.1 | 5.58 |  | 5.584 |  | 10.4776 | [5 empty] | 10.1744
2025-08-29 22:16 | 87.4 | 5.624 | 11.0831 | 5.628 | 88.2 |  | 95.2 | 5.664 | 10.7469 | 5.616 | 81.2 |  | 73 | 5.608 | 10.6453 | 5.596 |  |  |  |  | 10.9485 |  |  |  | 93.8 | 5.616 |  | 5.624 | 94.4 | 10.4437 | 83.4 | 5.668 |  | 5.588 | 84.7 | 10.4437 | 83.9 | 5.584 |  | 5.588 |  | 10.5106 | [5 empty] | 10.1744
2025-08-29 22:16 | 86.8 | 5.624 | 11.1847 | 5.632 | 87.9 |  | 94.4 | 5.664 | 10.7469 | 5.616 | 80.8 |  | 73.1 | 5.608 | 10.5784 | 5.6 |  |  |  |  | 11.0831 |  |  |  | 93.3 | 5.62 |  | 5.628 | 93.7 | 10.4776 | 83 | 5.672 |  | 5.588 | 84.1 | 10.4437 | 83.5 | 5.584 |  | 5.588 |  | 10.5106 | [5 empty] | 10.1744
2025-08-29 22:16 | 86.7 | 5.628 | 11.1847 | 5.632 | 87.2 |  | 93.9 | 5.664 | 10.7469 | 5.62 | 80.5 |  | 72.8 | 5.608 | 10.5784 | 5.604 |  |  |  |  | 11.0831 |  |  |  | 92.7 | 5.62 |  | 5.628 | 93.4 | 10.4776 | 82.5 | 5.668 |  | 5.592 | 83.8 | 10.4437 | 83.1 | 5.588 |  | 5.588 |  | 10.5106 | [5 empty] | 10.1744
2025-08-29 22:16 | 86.4 | 5.628 | 11.117 | 5.632 | 86.8 |  | 93.7 | 5.664 | 10.7469 | 5.62 | 80.2 |  | 72.5 | 5.608 | 10.7469 | 5.604 |  |  |  |  | 11.117 |  |  |  | 92.3 | 5.624 |  | 5.628 | 92.5 | 10.4437 | 82.2 | 5.676 |  | 5.592 | 83.5 | 10.4776 | 82.4 | 5.588 |  | 5.592 |  | 10.5784 | [5 empty] | 10.2075
2025-08-29 22:16 | 85.6 | 5.624 | 11.0831 | 5.636 | 86.3 |  | 93.3 | 5.668 | 10.8138 | 5.624 | 79.8 |  | 72.4 | 5.612 | 10.713 | 5.604 |  |  |  |  | 10.9485 |  |  |  | 92 | 5.624 |  | 5.632 | 92.2 | 10.5445 | 81.8 | 5.672 |  | 5.592 | 83.1 | 10.4437 | 82.1 | 5.592 |  | 5.592 |  | 10.5784 | [5 empty] | 10.2075
2025-08-29 22:17 | 85.5 | 5.632 | 11.1509 | 5.632 | 86.3 |  | 93.1 | 5.668 | 10.7808 | 5.624 | 79.3 |  | 72.4 | 5.612 | 10.713 | 5.604 |  |  |  |  | 11.0162 |  |  |  | 91.5 | 5.624 |  | 5.632 | 92 | 10.5784 | 81.4 | 5.672 |  | 5.596 | 82.6 | 10.4776 | 81.6 | 5.588 |  | 5.596 |  | 10.6122 | [5 empty] | 10.2413
2025-08-29 22:17 | 85.5 | 5.628 | 11.1509 | 5.632 | 86.2 |  | 92.4 | 5.672 | 10.7808 | 5.62 | 79.3 |  | 72.3 | 5.612 | 10.7469 | 5.608 |  |  |  |  | 11.117 |  |  |  | 91.3 | 5.628 |  | 5.636 | 91.4 | 10.5784 | 81 | 5.676 |  | 5.6 | 82.7 | 10.5106 | 81.3 | 5.588 |  | 5.596 |  | 10.6122 | [5 empty] | 10.2413
2025-08-29 22:17 | 85.4 | 5.632 | 11.1509 | 5.636 | 86 |  | 92.3 | 5.672 | 10.7808 | 5.628 | 79 |  | 72.3 | 5.612 | 10.7469 | 5.608 |  |  |  |  | 11.117 |  |  |  | 91 | 5.624 |  | 5.632 | 91.5 | 10.5784 | 81.2 | 5.676 |  | 5.596 | 82.4 | 10.5106 | 81.1 | 5.592 |  | 5.592 |  | 10.6122 | [5 empty] | 10.2413
2025-08-29 22:17 | 85 | 5.632 | 11.1847 | 5.636 | 86 |  | 92 | 5.672 | 10.7808 | 5.62 | 78.9 |  | 72.2 | 5.612 | 10.6792 | 5.608 |  |  |  |  | 11.1509 |  |  |  | 90.5 | 5.624 |  | 5.632 | 91.5 | 10.6122 | 80.8 | 5.676 |  | 5.6 | 82.4 | 10.5106 | 80.8 | 5.592 |  | 5.596 |  | 10.6453 | [5 empty] | 10.2752
2025-08-29 22:17 | 85.3 | 5.632 | 11.1509 | 5.636 | 85.9 |  | 92 | 5.672 | 10.7469 | 5.624 | 78.9 |  | 72 | 5.612 | 10.713 | 5.608 |  |  |  |  | 11.1509 |  |  |  | 90.3 | 5.624 |  | 5.632 | 91.4 | 10.5784 | 80.9 | 5.676 |  | 5.6 | 82.4 | 10.5106 | 80.7 | 5.596 |  | 5.596 |  | 10.6792 | [5 empty] | 10.2752
2025-08-29 22:17 | 85.1 | 5.632 | 11.1509 | 5.636 | 85.8 |  | 91.8 | 5.668 | 10.7469 | 5.628 | 78.6 |  | 72.1 | 5.616 | 10.713 | 5.608 |  |  |  |  | 11.1509 |  |  |  | 90.3 | 5.624 |  | 5.632 | 91.6 | 10.5784 | 81 | 5.676 |  | 5.596 | 82.3 | 10.5106 | 80.1 | 5.596 |  | 5.596 |  | 10.6792 | [5 empty] | 10.2752
2025-08-29 22:17 | 85 | 5.632 | 11.2186 | 5.636 | 85.8 |  | 91.6 | 5.672 | 10.8477 | 5.624 | 78.9 |  | 72.2 | 5.612 | 10.713 | 5.608 |  |  |  |  | 11.1847 |  |  |  | 89.9 | 5.628 |  | 5.632 | 91.5 | 10.6453 | 81.1 | 5.676 |  | 5.6 | 82.2 | 10.5445 | 80.2 | 5.596 |  | 5.596 |  | 10.713 | [5 empty] | 10.2752
2025-08-29 22:26 | 93.4 | 5.644 | 11.7911 | 5.652 | 94.7 |  | 103.5 | 5.684 | 11.5218 | 5.636 | 87.4 |  | 78.4 | 5.624 | 11.3533 | 5.624 |  |  |  |  | 11.7572 | [8 empty] | 11.2186 | [5 empty] | 11.117 | [5 empty] | 11.2186 | [5 empty] | 10.8477
2025-08-29 22:26 | 89.9 | 5.612 | 11.7911 | 5.62 | 90.7 |  | 98.7 | 5.652 | 11.4879 | 5.604 | 84.2 |  | 75.3 | 5.592 | 11.3863 | 5.588 |  |  |  |  | 11.7572 |  |  |  | 98.9 | 5.596 |  | 5.6 | 100.8 | 11.1509 | 91.1 | 5.648 |  | 5.568 | 90.8 | 11.1509 | 90.7 | 5.564 |  | 5.568 |  | 11.2855 | [5 empty] | 10.8477
2025-08-29 22:26 | 89.1 | 5.616 | 11.7911 | 5.62 | 90 |  | 97.5 | 5.656 | 11.4879 | 5.604 | 83.4 |  | 75.1 | 5.6 | 11.3863 | 5.592 |  |  |  |  | 11.7572 |  |  |  | 96.4 | 5.604 |  | 5.612 | 97.9 | 11.1509 | 87.4 | 5.656 |  | 5.576 | 88.1 | 11.1509 | 88 | 5.572 |  | 5.576 |  | 11.2855 | [5 empty] | 10.8477
2025-08-29 22:26 | 88.6 | 5.616 | 11.8588 | 5.624 | 89.7 |  | 96.8 | 5.656 | 11.5218 | 5.608 | 82.8 |  | 74.8 | 5.6 | 11.4202 | 5.592 |  |  |  |  | 11.825 |  |  |  | 95 | 5.608 |  | 5.62 | 96.6 | 11.2186 | 85.8 | 5.66 |  | 5.58 | 86.6 | 11.1847 | 86.7 | 5.576 |  | 5.58 |  | 11.3194 | [5 empty] | 10.8477
2025-08-29 22:26 | 88.3 | 5.62 | 11.9258 | 5.628 | 89.2 |  | 96.2 | 5.66 | 11.5548 | 5.612 | 82.3 |  | 74 | 5.6 | 11.4202 | 5.596 |  |  |  |  | 11.7911 |  |  |  | 94.4 | 5.612 |  | 5.62 | 95.9 | 11.2855 | 85.2 | 5.664 |  | 5.584 | 85.9 | 11.2186 | 85.7 | 5.576 |  | 5.58 |  | 11.3533 | [5 empty] | 10.8816
2025-08-29 22:26 | 87.9 | 5.62 | 11.8919 | 5.624 | 88.8 |  | 95.6 | 5.656 | 11.5548 | 5.608 | 82.1 |  | 73.9 | 5.6 | 11.4879 | 5.596 |  |  |  |  | 11.8588 |  |  |  | 93.7 | 5.616 |  | 5.62 | 95.5 | 11.3194 | 84.4 | 5.668 |  | 5.584 | 85.5 | 11.2186 | 85 | 5.58 |  | 5.584 |  | 11.3533 | [5 empty] | 10.8816
2025-08-29 22:26 | 87.8 | 5.624 | 11.8919 | 5.628 | 88.4 |  | 95.4 | 5.66 | 11.5548 | 5.612 | 81.5 |  | 73.7 | 5.604 | 11.4879 | 5.596 |  |  |  |  | 11.8588 |  |  |  | 93 | 5.612 |  | 5.624 | 95.1 | 11.3194 | 83.9 | 5.664 |  | 5.584 | 84.9 | 11.2186 | 84.5 | 5.58 |  | 5.584 |  | 11.3533 | [5 empty] | 10.8816
2025-08-29 22:27 | 87.2 | 5.624 | 11.9596 | 5.628 | 88 |  | 94.8 | 5.66 | 11.5548 | 5.616 | 81.1 |  | 73.5 | 5.604 | 11.4541 | 5.596 |  |  |  |  | 11.6895 |  |  |  | 93.2 | 5.616 |  | 5.624 | 94.7 | 11.3194 | 83.9 | 5.668 |  | 5.588 | 84.7 | 11.2517 | 83.8 | 5.584 |  | 5.588 |  | 11.3863 | [5 empty] | 10.9154
2025-08-29 22:27 | 87 | 5.624 | 11.9596 | 5.628 | 87.7 |  | 94.3 | 5.66 | 11.5548 | 5.616 | 81 |  | 73.4 | 5.604 | 11.5218 | 5.6 |  |  |  |  | 11.8588 |  |  |  | 92.3 | 5.612 |  | 5.624 | 93.8 | 11.2855 | 83.3 | 5.668 |  | 5.588 | 84.7 | 11.2517 | 83.3 | 5.584 |  | 5.584 |  | 11.4202 | [5 empty] | 10.9154
2025-08-29 22:27 | 86.4 | 5.624 | 11.9596 | 5.628 | 87.8 |  | 94.3 | 5.66 | 11.5548 | 5.616 | 80.8 |  | 73.1 | 5.604 | 11.5218 | 5.6 |  |  |  |  | 11.8588 |  |  |  | 92.1 | 5.616 |  | 5.624 | 93.5 | 11.2855 | 83.2 | 5.664 |  | 5.588 | 84.3 | 11.2517 | 83.2 | 5.584 |  | 5.588 |  | 11.4202 | [5 empty] | 10.9154
2025-08-29 22:27 | 86.7 | 5.624 | 11.9258 | 5.628 | 87.7 |  | 93.9 | 5.66 | 11.5887 | 5.616 | 80.5 |  | 73.4 | 5.604 | 11.4879 | 5.6 |  |  |  |  | 11.8919 |  |  |  | 92 | 5.62 |  | 5.628 | 93.7 | 11.3533 | 82.8 | 5.672 |  | 5.592 | 84.3 | 11.3194 | 82.8 | 5.584 |  | 5.588 |  | 11.4541 | [5 empty] | 10.9154
2025-08-29 22:27 | 86.4 | 5.624 | 11.9258 | 5.628 | 87.7 |  | 93.8 | 5.664 | 11.6564 | 5.616 | 80.4 |  | 73.4 | 5.604 | 11.5887 | 5.6 |  |  |  |  | 11.8919 |  |  |  | 91.6 | 5.616 |  | 5.624 | 93.2 | 11.3863 | 82.6 | 5.668 |  | 5.592 | 83.9 | 11.2517 | 82.2 | 5.584 |  | 5.588 |  | 11.4879 | [5 empty] | 10.9485
2025-08-29 22:27 | 86.3 | 5.624 | 11.9935 | 5.628 | 87.8 |  | 93.3 | 5.66 | 11.6226 | 5.616 | 80.6 |  | 73.5 | 5.608 | 11.5887 | 5.6 |  |  |  |  | 11.8919 |  |  |  | 91.3 | 5.62 |  | 5.628 | 93.2 | 11.3863 | 82.6 | 5.668 |  | 5.592 | 83.9 | 11.3194 | 82.3 | 5.584 |  | 5.584 |  | 11.4879 | [5 empty] | 10.9823
2025-08-29 22:27 | 86.5 | 5.624 | 11.9935 | 5.628 | 87.6 |  | 93.6 | 5.664 | 11.6895 | 5.616 | 80.2 |  | 73.6 | 5.608 | 11.4541 | 5.6 |  |  |  |  | 11.9258 |  |  |  | 91.2 | 5.62 |  | 5.628 | 93.3 | 11.4879 | 82.7 | 5.668 |  | 5.592 | 83.9 | 11.3533 | 81.7 | 5.584 |  | 5.588 |  | 11.4879 | [5 empty] | 10.9823
2025-08-29 22:27 | 86.3 | 5.628 | 11.9935 | 5.632 | 87.9 |  | 93.1 | 5.664 | 11.6895 | 5.616 | 80.2 |  | 73.3 | 5.608 | 11.4541 | 5.604 |  |  |  |  | 11.9258 |  |  |  | 90.7 | 5.62 |  | 5.624 | 93.4 | 11.4879 | 82.2 | 5.668 |  | 5.592 | 83.8 | 11.3533 | 81.9 | 5.588 |  | 5.588 |  | 11.4879 | [5 empty] | 10.9823
2025-08-29 22:27 |  |  | 12.0274 | [5 empty] | 11.6226 | [5 empty] | 11.5887 | [5 empty] | 11.9258 |  |  |  | 92.5 | 5.656 |  | 5.664 | 94.6 | 11.4541 | 84 | 5.704 |  | 5.628 | 85.1 | 11.3863 | 83 | 5.624 |  | 5.624 |  | 11.5218 | [5 empty] | 11.0162
2025-08-29 22:36 | 94 | 5.6 | 12.4983 | 5.604 | 95.1 |  | 104.2 | 5.644 | 12.2628 | 5.588 | 88 |  | 77.7 | 5.58 | 12.1951 | 5.576 |  |  |  |  | 12.566 |  |  |  | 100.2 | 5.596 |  | 5.6 | 102.2 | 12.0274 | 92.3 | 5.648 |  | 5.564 | 92.3 | 12.0604 | 91.6 | 5.56 |  | 5.56 |  | 12.0274 | [5 empty] | 11.4541
2025-08-29 22:36 | 91.4 | 5.608 | 12.5999 | 5.612 | 92.3 |  | 101 | 5.648 | 12.2628 | 5.6 | 86 |  | 76.1 | 5.588 | 12.1951 | 5.584 |  |  |  |  | 12.566 |  |  |  | 97.5 | 5.6 |  | 5.608 | 99.4 | 11.9596 | 88.6 | 5.656 |  | 5.572 | 89.4 | 11.8919 | 89.1 | 5.564 |  | 5.568 |  | 12.0604 | [5 empty] | 11.4879
2025-08-29 22:36 | 90.3 | 5.612 | 12.5321 | 5.616 | 91.5 |  | 99.6 | 5.652 | 12.2628 | 5.604 | 85.4 |  | 75.4 | 5.592 | 12.162 | 5.588 |  |  |  |  | 12.4983 |  |  |  | 96.2 | 5.608 |  | 5.612 | 98.2 | 11.9258 | 87.2 | 5.656 |  | 5.576 | 88 | 12.0604 | 87.8 | 5.572 |  | 5.572 |  | 12.0943 | [5 empty] | 11.4879
2025-08-29 22:36 | 89.9 | 5.612 | 12.5321 | 5.62 | 91.1 |  | 98.7 | 5.652 | 12.2628 | 5.604 | 84.7 |  | 75.1 | 5.596 | 12.162 | 5.592 |  |  |  |  | 12.4983 |  |  |  | 95.3 | 5.608 |  | 5.616 | 97.6 | 11.9258 | 86.4 | 5.66 |  | 5.58 | 87.7 | 12.0604 | 86.9 | 5.572 |  | 5.576 |  | 12.0943 | [5 empty] | 11.4879
2025-08-29 22:36 | 89.6 | 5.616 | 12.5321 | 5.62 | 90.4 |  | 98 | 5.656 | 12.2967 | 5.604 | 84.2 |  | 74.9 | 5.6 | 12.1951 | 5.592 |  |  |  |  | 12.4983 |  |  |  | 94.9 | 5.608 |  | 5.616 | 97 | 12.0274 | 85.8 | 5.66 |  | 5.58 | 86.7 | 11.9596 | 86.2 | 5.576 |  | 5.576 |  | 12.1282 | [5 empty] | 11.5218
2025-08-29 22:36 | 89.2 | 5.616 | 12.5999 | 5.624 | 90.4 |  | 97.4 | 5.656 | 12.2967 | 5.608 | 83.8 |  | 74.9 | 5.596 | 12.162 | 5.592 |  |  |  |  | 12.4652 |  |  |  | 94.2 | 5.612 |  | 5.616 | 96.4 | 12.0274 | 85.6 | 5.664 |  | 5.58 | 86.8 | 11.9258 | 85.5 | 5.576 |  | 5.58 |  | 12.162 | [5 empty] | 11.5548
2025-08-29 22:36 | 88.8 | 5.62 | 12.6329 | 5.624 | 90.1 |  | 97 | 5.656 | 12.2967 | 5.608 | 83.2 |  | 74.8 | 5.596 | 12.162 | 5.592 |  |  |  |  | 12.4652 |  |  |  | 94.2 | 5.612 |  | 5.62 | 96 | 12.0274 | 85.4 | 5.664 |  | 5.58 | 86 | 12.0274 | 85 | 5.576 |  | 5.58 |  | 12.162 | [5 empty] | 11.5887
2025-08-29 22:37 | 88.2 | 5.616 | 12.6329 | 5.62 | 89.8 |  | 96.6 | 5.656 | 12.2967 | 5.608 | 83.3 |  | 74.3 | 5.6 | 12.162 | 5.592 |  |  |  |  | 12.4652 |  |  |  | 93.8 | 5.612 |  | 5.62 | 95.6 | 12.0274 | 85.3 | 5.66 |  | 5.58 | 86 | 12.0274 | 84.8 | 5.58 |  | 5.58 |  | 12.162 | [5 empty] | 11.5887
2025-08-29 22:37 | 88.3 | 5.616 | 12.7345 | 5.624 | 89.7 |  | 96.5 | 5.656 | 12.3975 | 5.608 | 82.6 |  | 74.4 | 5.6 | 12.1951 | 5.596 |  |  |  |  | 12.5999 |  |  |  | 93.3 | 5.612 |  | 5.62 | 95.5 | 12.0943 | 84.8 | 5.664 |  | 5.584 | 85.8 | 12.0274 | 84.4 | 5.58 |  | 5.584 |  | 12.1951 | [5 empty] | 11.5887
2025-08-29 22:37 | 88 | 5.62 | 12.7007 | 5.624 | 89.5 |  | 95.7 | 5.656 | 12.2967 | 5.612 | 82.5 |  | 74.2 | 5.604 | 12.2628 | 5.596 |  |  |  |  | 12.5999 |  |  |  | 92.9 | 5.612 |  | 5.62 | 94.8 | 12.0943 | 84.5 | 5.664 |  | 5.584 | 85.6 | 12.0274 | 83.9 | 5.58 |  | 5.58 |  | 12.229 | [5 empty] | 11.6226
2025-08-29 22:37 | 87.7 | 5.62 | 12.6676 | 5.624 | 89.6 |  | 95.7 | 5.66 | 12.3975 | 5.612 | 82.5 |  | 74 | 5.6 | 12.3297 | 5.596 |  |  |  |  | 12.5321 |  |  |  | 92.6 | 5.612 |  | 5.624 | 94.6 | 12.1951 | 84.2 | 5.664 |  | 5.584 | 85.4 | 12.0943 | 83.3 | 5.58 |  | 5.584 |  | 12.229 | [5 empty] | 11.6226
2025-08-29 22:37 | 87.7 | 5.62 | 12.6676 | 5.624 | 89.4 |  | 95.3 | 5.656 | 12.3636 | 5.608 | 81.9 |  | 74.8 | 5.6 | 12.3975 | 5.592 |  |  |  |  | 12.6329 |  |  |  | 92.4 | 5.616 |  | 5.624 | 94.5 | 12.1282 | 83.9 | 5.668 |  | 5.584 | 85 | 12.1282 | 82.7 | 5.58 |  | 5.58 |  | 12.2967 | [5 empty] | 11.6226
2025-08-29 22:37 | 87.7 | 5.616 | 12.6676 | 5.628 | 89.7 |  | 95.1 | 5.656 | 12.3636 | 5.608 | 81.9 |  | 74.6 | 5.6 | 12.3975 | 5.596 |  |  |  |  | 12.6329 |  |  |  | 92.1 | 5.616 |  | 5.624 | 94.3 | 12.1282 | 84.1 | 5.664 |  | 5.588 | 85.1 | 12.1282 | 83.1 | 5.584 |  | 5.584 |  | 12.2967 | [5 empty] | 11.6226
2025-08-29 22:46 | 95 | 5.592 | 13.2401 | 5.6 | 96.4 |  | 106.2 | 5.636 | 12.8692 | 5.584 | 89.8 |  | 78.9 | 5.576 | 12.8692 | 5.572 |  |  |  |  | 13.1732 |  |  |  | 100.5 | 5.592 |  | 5.596 | 102.9 | 12.6329 | 93 | 5.644 |  | 5.56 | 92.9 | 12.6676 | 92.3 | 5.556 |  | 5.56 |  | 12.7684 | [5 empty] | 12.0943
2025-08-29 22:46 | 92.7 | 5.604 | 13.2062 | 5.608 | 94.5 |  | 102.8 | 5.64 | 13.0038 | 5.592 | 87.6 |  | 77.2 | 5.584 | 12.8692 | 5.576 |  |  |  |  | 13.0377 |  |  |  | 98.5 | 5.596 |  | 5.608 | 100.5 | 12.7007 | 90 | 5.652 |  | 5.564 | 90.8 | 12.6676 | 89.6 | 5.56 |  | 5.568 |  | 12.7684 | [5 empty] | 12.1282
2025-08-29 22:46 | 91.6 | 5.604 | 13.274 | 5.612 | 93.3 |  | 101.3 | 5.644 | 13.0038 | 5.596 | 86.6 |  | 76.8 | 5.588 | 12.9708 | 5.58 |  |  |  |  | 13.2401 |  |  |  | 97.1 | 5.6 |  | 5.604 | 99.6 | 12.6676 | 88.7 | 5.652 |  | 5.572 | 89.5 | 12.6676 | 88.4 | 5.564 |  | 5.568 |  | 12.8023 | [5 empty] | 12.1282
2025-08-29 22:46 | 91.2 | 5.608 | 13.3078 | 5.612 | 92.6 |  | 100.6 | 5.648 | 13.0038 | 5.6 | 85.9 |  | 76.2 | 5.588 | 12.9369 | 5.58 |  |  |  |  | 13.2062 |  |  |  | 96.1 | 5.604 |  | 5.612 | 98.8 | 12.7007 | 88 | 5.652 |  | 5.572 | 89.2 | 12.6676 | 87.8 | 5.564 |  | 5.568 |  | 12.8353 | [5 empty] | 12.0943
2025-08-29 22:46 | 90.8 | 5.612 | 13.274 | 5.616 | 92.2 |  | 100 | 5.648 | 13.0377 | 5.6 | 85.3 |  | 76.1 | 5.588 | 12.9369 | 5.584 |  |  |  |  | 13.274 |  |  |  | 96 | 5.6 |  | 5.616 | 98.2 | 12.6676 | 87.6 | 5.656 |  | 5.576 | 88.4 | 12.6676 | 87.2 | 5.568 |  | 5.568 |  | 12.8353 | [5 empty] | 12.1282
2025-08-29 22:46 | 90.3 | 5.608 | 13.274 | 5.616 | 92.1 |  | 99.4 | 5.648 | 13.0377 | 5.6 | 85.3 |  | 75.8 | 5.592 | 12.9369 | 5.584 |  |  |  |  | 13.274 |  |  |  | 95.5 | 5.608 |  | 5.612 | 97.7 | 12.6676 | 87.3 | 5.66 |  | 5.58 | 88 | 12.6676 | 86.8 | 5.572 |  | 5.576 |  | 12.8353 | [5 empty] | 12.1282
2025-08-29 22:47 | 90.4 | 5.612 | 13.4086 | 5.62 | 91.6 |  | 98.7 | 5.652 | 13.0716 | 5.6 | 84.9 |  | 75.6 | 5.592 | 12.9708 | 5.584 |  |  |  |  | 13.1054 |  |  |  | 95 | 5.608 |  | 5.612 | 97.5 | 12.7345 | 87 | 5.66 |  | 5.572 | 87.6 | 12.7684 | 86.2 | 5.572 |  | 5.576 |  | 12.903 | [5 empty] | 12.162
2025-08-29 22:47 | 89.2 | 5.616 | 13.3748 | 5.62 | 90.7 |  | 97.7 | 5.652 | 13.0716 | 5.604 | 83.6 |  | 75.1 | 5.596 | 13.0377 | 5.592 |  |  |  |  | 13.274 |  |  |  | 94.1 | 5.608 |  | 5.616 | 96.4 | 12.7684 | 86.1 | 5.66 |  | 5.58 | 87.2 | 12.8023 | 85.1 | 5.576 |  | 5.576 |  | 12.9369 | [5 empty] | 12.1951
2025-08-29 22:47 | 89.2 | 5.616 | 13.3748 | 5.616 | 90.4 |  | 97.4 | 5.652 | 13.0716 | 5.604 | 83.5 |  | 75.1 | 5.592 | 13.0377 | 5.592 |  |  |  |  | 13.274 |  |  |  | 93.6 | 5.608 |  | 5.616 | 96.2 | 12.7684 | 85.9 | 5.664 |  | 5.58 | 87 | 12.8023 | 84.9 | 5.576 |  | 5.58 |  | 12.9369 | [5 empty] | 12.1951
2025-08-29 22:47 | 88.9 | 5.616 | 13.3078 | 5.62 | 90.6 |  | 97.2 | 5.656 | 13.1054 | 5.608 | 83.8 |  | 75.2 | 5.592 | 13.0038 | 5.588 |  |  |  |  | 13.3078 |  |  |  | 93.5 | 5.612 |  | 5.616 | 96.1 | 12.7345 | 85.7 | 5.66 |  | 5.58 | 86.6 | 12.7684 | 84.8 | 5.576 |  | 5.58 |  | 12.9708 | [5 empty] | 12.1951
2025-08-29 22:47 | 89.1 | 5.616 | 13.3748 | 5.62 | 90.6 |  | 97 | 5.652 | 13.1393 | 5.608 | 83.5 |  | 75.2 | 5.596 | 13.0377 | 5.592 |  |  |  |  | 13.2062 |  |  |  | 93.5 | 5.612 |  | 5.616 | 96.1 | 12.8353 | 85.8 | 5.664 |  | 5.58 | 86.6 | 12.8023 | 84.4 | 5.576 |  | 5.584 |  | 13.0038 | [5 empty] | 12.1951
2025-08-29 22:47 | 88.8 | 5.616 | 13.3748 | 5.62 | 90.7 |  | 97 | 5.656 | 13.1393 | 5.604 | 83 |  | 75.2 | 5.596 | 13.0377 | 5.592 |  |  |  |  | 13.2062 |  |  |  | 93 | 5.612 |  | 5.62 | 96.1 | 12.8353 | 85.9 | 5.66 |  | 5.584 | 86.7 | 12.8023 | 84.5 | 5.576 |  | 5.576 |  | 13.0038 | [5 empty] | 12.1951
2025-08-29 22:47 | 89 | 5.616 | 13.3078 | 5.624 | 90.7 |  | 97.1 | 5.656 | 13.1054 | 5.604 | 83.4 |  | 75.2 | 5.596 | 13.0038 | 5.592 |  |  |  |  | 13.3409 |  |  |  | 93.1 | 5.612 |  | 5.62 | 95.9 | 12.8353 | 85.6 | 5.66 |  | 5.58 | 86.8 | 12.8023 | 84 | 5.576 |  | 5.58 |  | 13.0377 | [5 empty] | 12.229
2025-08-29 22:56 | 96.1 | 5.592 | 13.8803 | 5.596 | 97.4 |  | 107.7 | 5.632 | 13.6449 | 5.58 | 90.8 |  | 79.6 | 5.568 | 13.5771 | 5.564 |  |  |  |  | 13.8803 |  |  |  | 102.9 | 5.584 |  | 5.596 | 104.9 | 13.3078 | 94.9 | 5.644 |  | 5.556 | 94.5 | 13.2401 | 93.7 | 5.552 |  | 5.552 |  | 13.4086 | [5 empty] | 12.5999
2025-08-29 22:56 | 94.1 | 5.6 | 13.9142 | 5.604 | 95.7 |  | 104.7 | 5.64 | 13.7457 | 5.588 | 88.6 |  | 78.3 | 5.58 | 13.5771 | 5.572 |  |  |  |  | 13.8473 |  |  |  | 99.9 | 5.592 |  | 5.6 | 102.3 | 13.274 | 91.8 | 5.648 |  | 5.56 | 92.1 | 13.3409 | 91.3 | 5.556 |  | 5.56 |  | 13.4756 | [5 empty] | 12.6676
2025-08-29 22:56 | 92.7 | 5.604 | 13.9481 | 5.608 | 94.4 |  | 102.9 | 5.64 | 13.611 | 5.588 | 87.7 |  | 77.6 | 5.58 | 13.6449 | 5.58 |  |  |  |  | 13.8803 |  |  |  | 98.5 | 5.596 |  | 5.604 | 100.9 | 13.3409 | 90.1 | 5.648 |  | 5.564 | 90.6 | 13.3078 | 89.9 | 5.56 |  | 5.56 |  | 13.4756 | [5 empty] | 12.6676
2025-08-29 22:56 | 92 | 5.604 | 13.9481 | 5.608 | 94.1 |  | 101.9 | 5.644 | 13.611 | 5.592 | 87.3 |  | 76.8 | 5.584 | 13.6449 | 5.58 |  |  |  |  | 13.8803 |  |  |  | 97.8 | 5.596 |  | 5.608 | 100.4 | 13.3409 | 89.5 | 5.652 |  | 5.568 | 90.1 | 13.3078 | 88.8 | 5.56 |  | 5.564 |  | 13.4756 | [5 empty] | 12.6676
2025-08-29 22:56 | 91.5 | 5.604 | 13.9481 | 5.612 | 93.7 |  | 101.1 | 5.648 | 13.7126 | 5.596 | 86.7 |  | 76.7 | 5.584 | 13.5771 | 5.58 |  |  |  |  | 13.9142 |  |  |  | 97.3 | 5.6 |  | 5.608 | 99.7 | 13.3748 | 89 | 5.652 |  | 5.568 | 89.4 | 13.4086 | 88.6 | 5.568 |  | 5.568 |  | 13.5433 | [5 empty] | 12.6676
2025-08-29 22:56 | 91.7 | 5.608 | 13.9481 | 5.616 | 93.2 |  | 100.8 | 5.644 | 13.611 | 5.596 | 86.3 |  | 76.8 | 5.588 | 13.611 | 5.58 |  |  |  |  | 13.9142 |  |  |  | 96.9 | 5.6 |  | 5.608 | 99.5 | 13.4086 | 88.5 | 5.652 |  | 5.572 | 89.3 | 13.4086 | 87.9 | 5.564 |  | 5.568 |  | 13.5433 | [5 empty] | 12.7007
2025-08-29 22:57 | 91.1 | 5.608 | 13.9819 | 5.616 | 92.8 |  | 100.4 | 5.644 | 13.7457 | 5.596 | 86 |  | 76.6 | 5.588 | 13.7126 | 5.58 |  |  |  |  | 13.8473 |  |  |  | 96.5 | 5.6 |  | 5.608 | 98.8 | 13.4086 | 88.3 | 5.656 |  | 5.568 | 89.3 | 13.3748 | 87.8 | 5.568 |  | 5.568 |  | 13.5771 | [5 empty] | 12.7007
2025-08-29 22:57 | 90.7 | 5.608 | 13.9819 | 5.616 | 92.2 |  | 100.2 | 5.644 | 13.6779 | 5.6 | 85.5 |  | 76 | 5.588 | 13.6779 | 5.584 |  |  |  |  | 13.9142 |  |  |  | 96.3 | 5.6 |  | 5.608 | 98.3 | 13.4425 | 88.1 | 5.656 |  | 5.572 | 88.8 | 13.4425 | 87.2 | 5.568 |  | 5.568 |  | 13.5771 | [5 empty] | 12.7007
2025-08-29 22:57 | 90.5 | 5.612 | 13.9819 | 5.612 | 92 |  | 99.8 | 5.648 | 13.6779 | 5.6 | 85.3 |  | 76.3 | 5.588 | 13.6779 | 5.584 |  |  |  |  | 13.9142 |  |  |  | 95.7 | 5.608 |  | 5.612 | 97.8 | 13.4425 | 87.6 | 5.656 |  | 5.572 | 88.5 | 13.4425 | 86.7 | 5.568 |  | 5.572 |  | 13.5771 | [5 empty] | 12.7007
2025-08-29 22:57 | 90.5 | 5.608 | 14.0497 | 5.616 | 91.8 |  | 99.4 | 5.648 | 13.7795 | 5.596 | 85.1 |  | 76.2 | 5.588 | 13.611 | 5.584 |  |  |  |  | 13.9481 |  |  |  | 95.5 | 5.604 |  | 5.612 | 97.4 | 13.5102 | 87.6 | 5.656 |  | 5.576 | 88.3 | 13.4086 | 86.3 | 5.572 |  | 5.572 |  | 13.6449 | [5 empty] | 12.7345
2025-08-29 22:57 | 90.2 | 5.612 | 14.0497 | 5.616 | 91.9 |  | 98.8 | 5.648 | 13.7126 | 5.6 | 84.7 |  | 75.8 | 5.588 | 13.6449 | 5.584 |  |  |  |  | 13.9142 |  |  |  | 95.1 | 5.604 |  | 5.612 | 97.3 | 13.4425 | 87 | 5.656 |  | 5.576 | 88 | 13.4086 | 86 | 5.572 |  | 5.572 |  | 13.611 | [5 empty] | 12.7684
2025-08-29 22:57 | 90.4 | 5.612 | 14.1166 | 5.616 | 91.8 |  | 98.8 | 5.648 | 13.7795 | 5.6 | 84.8 |  | 76 | 5.592 | 13.7457 | 5.584 |  |  |  |  | 14.0158 |  |  |  | 94.9 | 5.608 |  | 5.612 | 97.2 | 13.4756 | 87.1 | 5.656 |  | 5.58 | 88.1 | 13.3409 | 86.3 | 5.572 |  | 5.576 |  | 13.6449 | [5 empty] | 12.7684
2025-08-29 22:57 | 89.9 | 5.612 | 14.1505 | 5.616 | 91.7 |  | 98.8 | 5.652 | 13.7795 | 5.6 | 84.7 |  | 76.2 | 5.592 | 13.7795 | 5.588 |  |  |  |  | 14.0158 |  |  |  | 94.3 | 5.604 |  | 5.616 | 96.9 | 13.5771 | 87 | 5.66 |  | 5.58 | 87.8 | 13.5102 | 85.5 | 5.576 |  | 5.576 |  | 13.6779 | [5 empty] | 12.8023
2025-08-29 23:06 | 97.4 | 5.588 | 14.4206 | 5.592 | 98.9 |  | 109.4 | 5.632 | 14.2851 | 5.576 | 91.9 |  | 80.2 | 5.568 | 14.2851 | 5.564 |  |  |  |  | 14.4536 |  |  |  | 103.5 | 5.58 |  | 5.592 | 106.6 | 14.0158 | 95.9 | 5.636 |  | 5.548 | 95.6 | 13.9142 | 95 | 5.544 |  | 5.544 |  | 14.0827 | [5 empty] | 13.2062
2025-08-29 23:06 | 94.9 | 5.592 | 14.5214 | 5.6 | 96.9 |  | 106.4 | 5.636 | 14.3867 | 5.584 | 90 |  | 78.9 | 5.576 | 14.2512 | 5.568 |  |  |  |  | 14.3528 |  |  |  | 101.2 | 5.588 |  | 5.6 | 103.8 | 13.9142 | 92.7 | 5.644 |  | 5.556 | 93.4 | 13.9481 | 92.3 | 5.552 |  | 5.552 |  | 14.0827 | [5 empty] | 13.2062
2025-08-29 23:06 | 94 | 5.6 | 14.5214 | 5.608 | 95.6 |  | 104.8 | 5.64 | 14.3867 | 5.584 | 88.7 |  | 78.1 | 5.58 | 14.2512 | 5.572 |  |  |  |  | 14.3528 |  |  |  | 99.7 | 5.592 |  | 5.6 | 102.5 | 13.9142 | 91.6 | 5.648 |  | 5.56 | 91.8 | 13.9481 | 91 | 5.556 |  | 5.56 |  | 14.0827 | [5 empty] | 13.2062
2025-08-29 23:06 | 93.6 | 5.6 | 14.5214 | 5.608 | 95.2 |  | 103.9 | 5.64 | 14.319 | 5.592 | 88.2 |  | 77.7 | 5.584 | 14.2851 | 5.572 |  |  |  |  | 14.4206 |  |  |  | 98.9 | 5.596 |  | 5.604 | 101.8 | 13.9819 | 90.9 | 5.648 |  | 5.564 | 91.2 | 13.9481 | 90.3 | 5.56 |  | 5.56 |  | 14.1505 | [5 empty] | 13.2062
2025-08-29 23:06 | 93 | 5.6 | 14.5214 | 5.608 | 94.8 |  | 103.3 | 5.64 | 14.319 | 5.592 | 87.8 |  | 77.3 | 5.58 | 14.2851 | 5.576 |  |  |  |  | 14.4206 |  |  |  | 98.4 | 5.596 |  | 5.6 | 101 | 13.9819 | 90.3 | 5.644 |  | 5.564 | 90.8 | 13.9481 | 89.3 | 5.56 |  | 5.564 |  | 14.1505 | [5 empty] | 13.2062
2025-08-29 23:06 | 92.8 | 5.6 | 14.5552 | 5.608 | 94.4 |  | 102.7 | 5.644 | 14.4206 | 5.592 | 87.1 |  | 77.2 | 5.584 | 14.1843 | 5.58 |  |  |  |  | 14.4875 |  |  |  | 97.5 | 5.6 |  | 5.604 | 100.1 | 14.0158 | 89.9 | 5.648 |  | 5.568 | 90.5 | 13.9819 | 88.8 | 5.56 |  | 5.564 |  | 14.1843 | [5 empty] | 13.274
2025-08-29 23:07 | 92.6 | 5.608 | 14.5552 | 5.608 | 94.3 |  | 102.1 | 5.644 | 14.4206 | 5.592 | 86.7 |  | 77 | 5.584 | 14.1843 | 5.58 |  |  |  |  | 14.4875 |  |  |  | 97.5 | 5.6 |  | 5.604 | 100 | 14.0158 | 89.7 | 5.652 |  | 5.568 | 89.8 | 13.9819 | 88.7 | 5.564 |  | 5.564 |  | 14.1843 | [5 empty] | 13.274
2025-08-29 23:07 | 91.7 | 5.604 | 14.5552 | 5.608 | 93.3 |  | 101.6 | 5.648 | 14.3528 | 5.596 | 86.4 |  | 77.3 | 5.584 | 14.319 | 5.576 |  |  |  |  | 14.5552 |  |  |  | 97 | 5.6 |  | 5.608 | 99.6 | 14.0497 | 89.4 | 5.652 |  | 5.564 | 89.8 | 14.0827 | 88.1 | 5.56 |  | 5.568 |  | 14.2182 | [5 empty] | 13.274
2025-08-29 23:07 | 91.6 | 5.604 | 14.5883 | 5.612 | 93.2 |  | 101.1 | 5.644 | 14.3528 | 5.592 | 86.4 |  | 77.1 | 5.584 | 14.3528 | 5.58 |  |  |  |  | 14.5214 |  |  |  | 96.8 | 5.6 |  | 5.608 | 99.2 | 14.0497 | 89.1 | 5.652 |  | 5.568 | 89.6 | 14.0158 | 87.9 | 5.564 |  | 5.568 |  | 14.2512 | [5 empty] | 13.274
2025-08-29 23:07 | 91.2 | 5.604 | 14.656 | 5.616 | 93.1 |  | 101 | 5.644 | 14.4206 | 5.592 | 86 |  | 77 | 5.584 | 14.3528 | 5.58 |  |  |  |  | 14.5552 |  |  |  | 96.7 | 5.6 |  | 5.608 | 99.1 | 14.0497 | 88.9 | 5.652 |  | 5.572 | 89.5 | 14.0827 | 87.6 | 5.564 |  | 5.568 |  | 14.2851 | [5 empty] | 13.274
2025-08-29 23:07 | 91 | 5.608 | 14.656 | 5.612 | 92.6 |  | 101 | 5.644 | 14.4206 | 5.596 | 86 |  | 76.7 | 5.588 | 14.3528 | 5.58 |  |  |  |  | 14.5552 |  |  |  | 96.1 | 5.604 |  | 5.608 | 98.9 | 14.0497 | 88.6 | 5.652 |  | 5.572 | 89.4 | 14.0827 | 87.4 | 5.568 |  | 5.568 |  | 14.2851 | [5 empty] | 13.274
2025-08-29 23:07 | 91 | 5.608 | 14.6899 | 5.612 | 93.2 |  | 100.1 | 5.648 | 14.4206 | 5.596 | 85.8 |  | 76.9 | 5.588 | 14.4206 | 5.58 |  |  |  |  | 14.4875 |  |  |  | 95.8 | 5.604 |  | 5.608 | 98.7 | 14.1505 | 88.3 | 5.652 |  | 5.568 | 89.1 | 14.1166 | 87.1 | 5.568 |  | 5.568 |  | 14.2851 | [5 empty] | 13.3078
2025-08-29 23:07 | 90.9 | 5.608 | 14.656 | 5.612 | 93 |  | 100.3 | 5.644 | 14.3528 | 5.596 | 85.7 |  | 76.8 | 5.588 | 14.3867 | 5.584 |  |  |  |  | 14.5552 |  |  |  | 96 | 5.604 |  | 5.604 | 98.7 | 14.0827 | 88.3 | 5.656 |  | 5.568 | 89.1 | 14.1166 | 87 | 5.568 |  | 5.568 |  | 14.319 | [5 empty] | 13.3078
2025-08-29 23:16 | 98.3 | 5.584 | 15.0608 | 5.584 | 100.4 |  | 110.6 | 5.624 | 14.8584 | 5.576 | 92.8 |  | 81.2 | 5.564 | 14.8584 | 5.552 |  |  |  |  | 14.8584 |  |  |  | 104.4 | 5.58 |  | 5.58 | 107.7 | 14.5883 | 96.6 | 5.632 |  | 5.544 | 96.7 | 14.4875 | 95.4 | 5.54 |  | 5.544 |  | 14.656 | [5 empty] | 13.7126
2025-08-29 23:16 | 95.7 | 5.592 | 15.0608 | 5.596 | 98.1 |  | 107.4 | 5.632 | 14.8584 | 5.58 | 90.9 |  | 80 | 5.572 | 14.8584 | 5.564 |  |  |  |  | 14.8584 |  |  |  | 101.7 | 5.58 |  | 5.592 | 104.7 | 14.5883 | 93.8 | 5.64 |  | 5.556 | 94.4 | 14.4875 | 92.9 | 5.548 |  | 5.548 |  | 14.656 | [5 empty] | 13.7126
2025-08-29 23:16 | 94.8 | 5.596 | 15.1285 | 5.6 | 97.1 |  | 105.8 | 5.636 | 14.8584 | 5.588 | 89.7 |  | 79.3 | 5.576 | 14.8584 | 5.568 |  |  |  |  | 15.0269 |  |  |  | 100.6 | 5.592 |  | 5.596 | 103.4 | 14.5214 | 92.2 | 5.644 |  | 5.556 | 92.9 | 14.6222 | 91.9 | 5.548 |  | 5.556 |  | 14.7238 | [5 empty] | 13.7126
2025-08-29 23:16 | 94.4 | 5.596 | 15.1624 | 5.6 | 96.5 |  | 104.9 | 5.632 | 14.9262 | 5.584 | 89 |  | 78.9 | 5.576 | 14.8246 | 5.568 |  |  |  |  | 15.0269 |  |  |  | 99.9 | 5.592 |  | 5.596 | 102.5 | 14.5883 | 91.2 | 5.644 |  | 5.556 | 92.5 | 14.5883 | 91 | 5.552 |  | 5.556 |  | 14.7238 | [5 empty] | 13.7457
2025-08-29 23:17 | 93.2 | 5.6 | 15.1285 | 5.604 | 95.2 |  | 102.6 | 5.64 | 14.8923 | 5.592 | 87.9 |  | 77.8 | 5.58 | 14.8246 | 5.576 |  |  |  |  | 14.9931 |  |  |  | 98.5 | 5.596 |  | 5.604 | 101.2 | 14.5552 | 90.6 | 5.648 |  | 5.564 | 91.5 | 14.5552 | 89.5 | 5.556 |  | 5.564 |  | 14.7576 | [5 empty] | 13.7795
2025-08-29 23:17 | 92.9 | 5.604 | 15.1624 | 5.608 | 95 |  | 102.4 | 5.64 | 14.9262 | 5.592 | 87.6 |  | 78.2 | 5.58 | 14.7576 | 5.576 |  |  |  |  | 15.0947 |  |  |  | 97.9 | 5.6 |  | 5.604 | 100.8 | 14.7238 | 89.9 | 5.648 |  | 5.564 | 90.9 | 14.656 | 89.1 | 5.564 |  | 5.56 |  | 14.8246 | [5 empty] | 13.7457
2025-08-29 23:17 | 92.6 | 5.604 | 15.2293 | 5.608 | 94.6 |  | 102 | 5.644 | 14.8923 | 5.592 | 87.5 |  | 78.2 | 5.58 | 14.8923 | 5.576 |  |  |  |  | 15.0947 |  |  |  | 97.8 | 5.596 |  | 5.604 | 100.1 | 14.656 | 89.6 | 5.648 |  | 5.564 | 91 | 14.656 | 88.8 | 5.556 |  | 5.564 |  | 14.8246 | [5 empty] | 13.7795
2025-08-29 23:17 | 92.1 | 5.604 | 15.1955 | 5.608 | 94 |  | 101.7 | 5.644 | 14.9931 | 5.596 | 87.2 |  | 78 | 5.584 | 14.8923 | 5.576 |  |  |  |  | 15.0947 |  |  |  | 97.3 | 5.596 |  | 5.608 | 99.8 | 14.656 | 89.6 | 5.652 |  | 5.564 | 90.8 | 14.656 | 88.4 | 5.556 |  | 5.564 |  | 14.8246 | [5 empty] | 13.8134
2025-08-29 23:17 | 92.1 | 5.604 | 15.1955 | 5.608 | 94.5 |  | 101.5 | 5.644 | 14.96 | 5.592 | 87.1 |  | 77.9 | 5.584 | 14.8246 | 5.576 |  |  |  |  | 15.0608 |  |  |  | 97 | 5.6 |  | 5.604 | 99.7 | 14.6899 | 89.5 | 5.648 |  | 5.564 | 90.7 | 14.6222 | 88.3 | 5.56 |  | 5.56 |  | 14.8584 | [5 empty] | 13.8134
2025-08-29 23:17 | 92.1 | 5.6 | 15.1955 | 5.608 | 94.2 |  | 101.5 | 5.64 | 14.96 | 5.592 | 86.6 |  | 78.4 | 5.584 | 14.8246 | 5.576 |  |  |  |  | 15.0608 |  |  |  | 97 | 5.6 |  | 5.604 | 99.5 | 14.6899 | 89.5 | 5.648 |  | 5.568 | 90.2 | 14.6222 | 87.9 | 5.564 |  | 5.564 |  | 14.8584 | [5 empty] | 13.8134
2025-08-29 23:17 | 92 | 5.604 | 15.2293 | 5.608 | 94.4 |  | 101.1 | 5.64 | 14.9262 | 5.592 | 86.6 |  | 78.2 | 5.584 | 14.9931 | 5.576 |  |  |  |  | 15.0608 |  |  |  | 96.9 | 5.596 |  | 5.604 | 99.7 | 14.6899 | 89.2 | 5.652 |  | 5.572 | 90.5 | 14.6899 | 87.7 | 5.56 |  | 5.568 |  | 14.8584 | [5 empty] | 13.8473
2025-08-29 23:17 | 92.1 | 5.604 | 15.2293 | 5.604 | 94.5 |  | 100.7 | 5.644 | 14.9931 | 5.592 | 86.6 |  | 78.2 | 5.584 | 14.8923 | 5.576 |  |  |  |  | 15.1285 |  |  |  | 96.6 | 5.596 |  | 5.608 | 99.9 | 14.7238 | 89.4 | 5.652 |  | 5.568 | 89.9 | 14.7238 | 87.6 | 5.564 |  | 5.568 |  | 14.8923 | [5 empty] | 13.8473
2025-08-29 23:17 | 91.8 | 5.604 | 15.2293 | 5.608 | 94.5 |  | 101 | 5.644 | 14.9931 | 5.596 | 86.8 |  | 78.4 | 5.58 | 14.8923 | 5.576 |  |  |  |  | 15.1285 |  |  |  | 96.5 | 5.6 |  | 5.604 | 100 | 14.7238 | 89.3 | 5.652 |  | 5.568 | 90 | 14.7238 | 87.4 | 5.564 |  | 5.564 |  | 14.8923 | [5 empty] | 13.8473
2025-08-29 23:26 | 99 | 5.58 | 15.6003 | 5.588 | 101.4 |  | 111.7 | 5.624 | 15.3979 | 5.568 | 93.9 |  | 81.6 | 5.56 | 15.3648 | 5.556 |  |  |  |  | 15.4656 |  |  |  | 105.3 | 5.572 |  | 5.584 | 108.3 | 15.1285 | 97.9 | 5.632 |  | 5.544 | 97.7 | 15.0947 | 96.2 | 5.536 |  | 5.54 |  | 15.1955 | [5 empty] | 14.0827
2025-08-29 23:26 | 96.6 | 5.588 | 15.6003 | 5.592 | 99.1 |  | 109 | 5.628 | 15.3979 | 5.576 | 92.1 |  | 80.6 | 5.568 | 15.3648 | 5.56 |  |  |  |  | 15.4656 |  |  |  | 102.7 | 5.58 |  | 5.592 | 105.1 | 15.1285 | 94.7 | 5.64 |  | 5.548 | 95.3 | 15.0947 | 93.6 | 5.54 |  | 5.548 |  | 15.1955 | [5 empty] | 14.0827
2025-08-29 23:26 | 95.4 | 5.588 | 15.6341 | 5.596 | 98.2 |  | 107.4 | 5.632 | 15.4317 | 5.58 | 91.1 |  | 79.8 | 5.572 | 15.3309 | 5.568 |  |  |  |  | 15.4995 |  |  |  | 101.8 | 5.584 |  | 5.592 | 103.9 | 15.1624 | 93.6 | 5.64 |  | 5.552 | 94.3 | 15.0608 | 92.4 | 5.548 |  | 5.552 |  | 15.2632 | [5 empty] | 14.1166
2025-08-29 23:26 | 95 | 5.592 | 15.6341 | 5.6 | 97.3 |  | 106.5 | 5.636 | 15.4317 | 5.584 | 90.6 |  | 79.7 | 5.568 | 15.3309 | 5.568 |  |  |  |  | 15.4995 |  |  |  | 101.1 | 5.588 |  | 5.596 | 103 | 15.1624 | 92.9 | 5.64 |  | 5.556 | 93.1 | 15.0608 | 91.5 | 5.548 |  | 5.552 |  | 15.2632 | [5 empty] | 14.1166
2025-08-29 23:26 | 94.7 | 5.596 | 15.7019 | 5.6 | 97.1 |  | 105.7 | 5.632 | 15.4317 | 5.584 | 89.9 |  | 79.6 | 5.572 | 15.3648 | 5.568 |  |  |  |  | 15.5672 |  |  |  | 100.2 | 5.588 |  | 5.6 | 102.2 | 15.1285 | 92.6 | 5.644 |  | 5.556 | 92.9 | 15.1624 | 91.2 | 5.552 |  | 5.556 |  | 15.3309 | [5 empty] | 14.1505
2025-08-29 23:27 | 94.2 | 5.592 | 15.6341 | 5.604 | 96.8 |  | 105.1 | 5.636 | 15.4656 | 5.584 | 89.7 |  | 79.4 | 5.572 | 15.3979 | 5.568 |  |  |  |  | 15.5333 |  |  |  | 99.6 | 5.592 |  | 5.6 | 101.8 | 15.1285 | 91.7 | 5.644 |  | 5.556 | 92.2 | 15.1955 | 90.4 | 5.556 |  | 5.56 |  | 15.3309 | [5 empty] | 14.1505
2025-08-29 23:27 | 93.9 | 5.596 | 15.6341 | 5.6 | 96.1 |  | 104.6 | 5.636 | 15.4656 | 5.584 | 89.5 |  | 79 | 5.576 | 15.3979 | 5.568 |  |  |  |  | 15.5333 |  |  |  | 99.4 | 5.592 |  | 5.6 | 101.4 | 15.1285 | 91.8 | 5.644 |  | 5.556 | 92.1 | 15.1955 | 89.8 | 5.556 |  | 5.56 |  | 15.3309 | [5 empty] | 14.1505
2025-08-29 23:27 | 93.5 | 5.6 | 15.7019 | 5.6 | 95.9 |  | 104 | 5.636 | 15.4656 | 5.588 | 88.9 |  | 79.2 | 5.576 | 15.4656 | 5.568 |  |  |  |  | 15.4995 |  |  |  | 99 | 5.592 |  | 5.596 | 101.2 | 15.1955 | 91.5 | 5.644 |  | 5.56 | 91.8 | 15.1955 | 89.3 | 5.556 |  | 5.556 |  | 15.3648 | [5 empty] | 14.1843
2025-08-29 23:27 | 93.4 | 5.596 | 15.7019 | 5.604 | 96.2 |  | 103.7 | 5.64 | 15.5333 | 5.588 | 88.7 |  | 79 | 5.576 | 15.3979 | 5.568 |  |  |  |  | 15.668 |  |  |  | 98.7 | 5.592 |  | 5.6 | 100.8 | 15.1955 | 91.3 | 5.644 |  | 5.56 | 91.8 | 15.1955 | 89.2 | 5.556 |  | 5.56 |  | 15.3979 | [5 empty] | 14.1843
2025-08-29 23:27 | 92.7 | 5.6 | 15.7688 | 5.604 | 95.7 |  | 102.8 | 5.636 | 15.6341 | 5.588 | 88.3 |  | 78.8 | 5.58 | 15.4656 | 5.572 |  |  |  |  | 15.6003 |  |  |  | 98 | 5.596 |  | 5.604 | 100.3 | 15.2293 | 90.7 | 5.648 |  | 5.56 | 91.6 | 15.2293 | 88.1 | 5.56 |  | 5.564 |  | 15.4317 | [5 empty] | 14.2182
2025-08-29 23:27 | 92.8 | 5.6 | 15.7357 | 5.604 | 95.9 |  | 102.6 | 5.64 | 15.5672 | 5.588 | 88 |  | 78.7 | 5.58 | 15.5333 | 5.572 |  |  |  |  | 15.668 |  |  |  | 98 | 5.596 |  | 5.604 | 100.5 | 15.2971 | 90.5 | 5.648 |  | 5.564 | 91.2 | 15.1285 | 88.2 | 5.56 |  | 5.564 |  | 15.4317 | [5 empty] | 14.2182
2025-08-29 23:27 | 92.6 | 5.6 | 15.7357 | 5.608 | 95.6 |  | 102.3 | 5.644 | 15.5672 | 5.588 | 87.9 |  | 78.9 | 5.58 | 15.5333 | 5.572 |  |  |  |  | 15.668 |  |  |  | 97.8 | 5.596 |  | 5.604 | 100.2 | 15.2971 | 90.5 | 5.648 |  | 5.564 | 91.3 | 15.1285 | 88.5 | 5.56 |  | 5.564 |  | 15.4317 | [5 empty] | 14.2182
2025-08-29 23:27 | 92.7 | 5.604 | 15.8026 | 5.608 | 95.8 |  | 102.1 | 5.644 | 15.5672 | 5.588 | 87.9 |  | 78.9 | 5.58 | 15.4995 | 5.576 |  |  |  |  | 15.6341 |  |  |  | 97.7 | 5.596 |  | 5.6 | 99.8 | 15.2632 | 90.5 | 5.648 |  | 5.564 | 91.3 | 15.1955 | 88.3 | 5.56 |  | 5.564 |  | 15.4656 | [5 empty] | 14.2182
2025-08-29 23:36 | 99.9 | 5.58 | 16.1066 | 5.58 | 102.3 |  | 112.9 | 5.62 | 16.0058 | 5.564 | 94.6 |  | 82.6 | 5.56 | 15.9042 | 5.548 |  |  |  |  | 16.0728 |  |  |  | 106.2 | 5.572 |  | 5.576 | 109.4 | 15.5333 | 99.1 | 5.628 |  | 5.532 | 98.4 | 15.6003 | 96.8 | 5.532 |  | 5.536 |  | 15.7357 | [5 empty] | 14.4875
2025-08-29 23:36 | 97.4 | 5.588 | 16.1066 | 5.592 | 99.9 |  | 109.9 | 5.628 | 15.9712 | 5.568 | 92.9 |  | 81.7 | 5.564 | 15.8704 | 5.556 |  |  |  |  | 16.0728 |  |  |  | 103.9 | 5.58 |  | 5.584 | 106.5 | 15.6003 | 95.8 | 5.636 |  | 5.544 | 96.1 | 15.6003 | 94.4 | 5.54 |  | 5.544 |  | 15.7688 | [5 empty] | 14.5214
2025-08-29 23:36 | 96.3 | 5.588 | 16.2082 | 5.596 | 99.1 |  | 108 | 5.628 | 16.0058 | 5.576 | 91.5 |  | 80.7 | 5.564 | 15.9381 | 5.56 |  |  |  |  | 16.0389 | [8 empty] | 15.5672 | [5 empty] | 15.6341 | [5 empty] | 15.8026 | [5 empty] | 14.6222
2025-08-29 23:36 |  |  | 16.1405 | [5 empty] | 16.0058 | [5 empty] | 15.9042 | [5 empty] | 16.1405 |  |  |  | 101 | 5.588 |  | 5.592 | 104 | 15.6341 | 93.4 | 5.64 |  | 5.552 | 93.4 | 15.6341 | 91.6 | 5.548 |  | 5.552 |  | 15.8365 | [5 empty] | 14.5552
2025-08-29 23:37 | 95 | 5.592 | 16.1405 | 5.6 | 97.8 |  | 105.7 | 5.632 | 16.0058 | 5.584 | 90.3 |  | 80.5 | 5.572 | 15.9042 | 5.568 |  |  |  |  | 16.1405 |  |  |  | 100.5 | 5.584 |  | 5.592 | 103 | 15.6341 | 93.3 | 5.644 |  | 5.556 | 93.3 | 15.6341 | 91.3 | 5.548 |  | 5.552 |  | 15.8365 | [5 empty] | 14.5552
2025-08-29 23:37 | 94.5 | 5.592 | 16.2082 | 5.6 | 97.3 |  | 105.2 | 5.636 | 15.9712 | 5.584 | 90.2 |  | 79.9 | 5.572 | 15.9381 | 5.568 |  |  |  |  | 16.1736 |  |  |  | 99.9 | 5.588 |  | 5.592 | 102.6 | 15.7019 | 92.9 | 5.644 |  | 5.556 | 92.7 | 15.7019 | 90.8 | 5.552 |  | 5.552 |  | 15.8704 | [5 empty] | 14.5883
2025-08-29 23:37 | 94.4 | 5.596 | 16.2082 | 5.6 | 97.5 |  | 105.1 | 5.636 | 15.9712 | 5.584 | 90 |  | 79.7 | 5.568 | 15.9381 | 5.568 |  |  |  |  | 16.1736 |  |  |  | 99.7 | 5.588 |  | 5.596 | 102.8 | 15.7019 | 92.4 | 5.64 |  | 5.556 | 92.8 | 15.7019 | 90.2 | 5.552 |  | 5.552 |  | 15.8704 | [5 empty] | 14.5883
2025-08-29 23:37 | 94 | 5.592 | 16.2752 | 5.6 | 97.1 |  | 104.5 | 5.632 | 15.9712 | 5.584 | 89.5 |  | 79.7 | 5.572 | 15.9712 | 5.564 |  |  |  |  | 16.1066 |  |  |  | 99.2 | 5.592 |  | 5.596 | 102.4 | 15.7357 | 92.1 | 5.644 |  | 5.56 | 92.3 | 15.7019 | 89.9 | 5.552 |  | 5.556 |  | 15.9042 | [5 empty] | 14.5883
2025-08-29 23:37 | 93.8 | 5.596 | 16.2413 | 5.596 | 97 |  | 104 | 5.636 | 16.0389 | 5.584 | 89.2 |  | 79.6 | 5.572 | 15.8704 | 5.568 |  |  |  |  | 16.1736 |  |  |  | 99 | 5.592 |  | 5.6 | 102 | 15.7357 | 92 | 5.644 |  | 5.56 | 92.3 | 15.7688 | 89.8 | 5.556 |  | 5.56 |  | 15.9381 | [5 empty] | 14.5883
2025-08-29 23:37 | 93.5 | 5.596 | 16.2413 | 5.596 | 97 |  | 104 | 5.64 | 16.1066 | 5.584 | 88.9 |  | 79.4 | 5.572 | 15.9042 | 5.572 |  |  |  |  | 16.1736 |  |  |  | 98.7 | 5.592 |  | 5.596 | 101.7 | 15.7688 | 91.8 | 5.644 |  | 5.56 | 92.2 | 15.7357 | 89.5 | 5.556 |  | 5.556 |  | 15.9712 | [5 empty] | 14.6222
2025-08-29 23:37 | 93.7 | 5.596 | 16.2413 | 5.6 | 96.7 |  | 103.9 | 5.636 | 16.0389 | 5.584 | 88.9 |  | 79.3 | 5.572 | 15.9712 | 5.572 |  |  |  |  | 16.1736 |  |  |  | 98.2 | 5.592 |  | 5.6 | 101.5 | 15.7688 | 91.6 | 5.648 |  | 5.56 | 92.1 | 15.7357 | 89.2 | 5.556 |  | 5.56 |  | 15.9381 | [5 empty] | 14.6222
2025-08-29 23:37 | 93.2 | 5.6 | 16.309 | 5.604 | 96.4 |  | 103.9 | 5.64 | 16.0389 | 5.588 | 89 |  | 79.4 | 5.576 | 15.9381 | 5.572 |  |  |  |  | 16.1405 |  |  |  | 98.8 | 5.592 |  | 5.6 | 101.4 | 15.8026 | 91.5 | 5.644 |  | 5.56 | 91.8 | 15.8026 | 88.9 | 5.556 |  | 5.56 |  | 16.0058 | [5 empty] | 14.656
2025-08-29 23:37 | 93.2 | 5.596 | 16.2752 | 5.604 | 96.7 |  | 103.6 | 5.636 | 16.1066 | 5.584 | 88.6 |  | 79.4 | 5.576 | 15.9712 | 5.572 |  |  |  |  | 16.1405 | [8 empty] | 15.8026 | [5 empty] | 15.7688 | [5 empty] | 16.0058 | [5 empty] | 14.6899
2025-08-29 23:37 | 93.3 | 5.6 | 16.2752 | 5.604 | 96.7 |  | 103.3 | 5.636 | 16.1405 | 5.588 | 88.6 |  | 79.7 | 5.576 | 15.9381 | 5.572 |  |  |  |  | 16.1405 |  |  |  | 98.2 | 5.592 |  | 5.6 | 101.2 | 15.9042 | 91.4 | 5.644 |  | 5.56 | 92 | 15.7688 | 89 | 5.556 |  | 5.56 |  | 16.0389 | [5 empty] | 14.6899
2025-08-29 23:46 | 100.2 | 5.576 | 16.5453 | 5.58 | 103.6 |  | 114.1 | 5.62 | 16.4437 | 5.564 | 95.3 |  | 82.8 | 5.552 | 16.376 | 5.548 |  |  |  |  | 16.4437 |  |  |  | 106.3 | 5.572 |  | 5.576 | 110.7 | 16.1405 | 99.2 | 5.628 |  | 5.532 | 99.3 | 16.0728 | 97.5 | 5.528 |  | 5.532 |  | 16.2413 | [5 empty] | 14.9262
2025-08-29 23:46 | 98 | 5.58 | 16.5453 | 5.588 | 101.3 |  | 111.1 | 5.62 | 16.4437 | 5.568 | 93.5 |  | 82 | 5.56 | 16.376 | 5.556 |  |  |  |  | 16.4437 |  |  |  | 104.1 | 5.576 |  | 5.584 | 107.7 | 16.1405 | 96.6 | 5.632 |  | 5.544 | 96.8 | 16.0728 | 94.9 | 5.54 |  | 5.54 |  | 16.2413 | [5 empty] | 14.9262
2025-08-29 23:46 | 97.1 | 5.588 | 16.6799 | 5.588 | 100.4 |  | 109.4 | 5.624 | 16.4106 | 5.572 | 92.8 |  | 81.2 | 5.56 | 16.3429 | 5.556 |  |  |  |  | 16.613 |  |  |  | 102.9 | 5.58 |  | 5.584 | 106.3 | 16.1736 | 95.6 | 5.632 |  | 5.544 | 95.9 | 16.1736 | 93.9 | 5.54 |  | 5.544 |  | 16.309 | [5 empty] | 14.96
2025-08-29 23:46 | 96.3 | 5.584 | 16.5791 | 5.592 | 99.2 |  | 108.5 | 5.628 | 16.4437 | 5.572 | 92 |  | 81.1 | 5.564 | 16.3429 | 5.56 |  |  |  |  | 16.4437 |  |  |  | 102.1 | 5.576 |  | 5.588 | 105.3 | 16.1405 | 94.8 | 5.636 |  | 5.544 | 95.1 | 16.1405 | 92.9 | 5.54 |  | 5.548 |  | 16.3429 | [5 empty] | 14.9931
2025-08-29 23:47 | 96 | 5.588 | 16.6799 | 5.592 | 99.2 |  | 107.8 | 5.632 | 16.4437 | 5.576 | 91.6 |  | 80.6 | 5.568 | 16.4106 | 5.56 |  |  |  |  | 16.5453 |  |  |  | 101.3 | 5.584 |  | 5.588 | 104.7 | 16.1066 | 94.2 | 5.636 |  | 5.548 | 94.5 | 16.1405 | 92.7 | 5.544 |  | 5.548 |  | 16.3429 | [5 empty] | 14.9931
2025-08-29 23:47 | 95.4 | 5.588 | 16.6461 | 5.596 | 98.8 |  | 107 | 5.628 | 16.4776 | 5.576 | 91.3 |  | 80.5 | 5.568 | 16.4106 | 5.56 |  |  |  |  | 16.5114 |  |  |  | 100.9 | 5.584 |  | 5.592 | 104.4 | 16.1736 | 93.9 | 5.64 |  | 5.548 | 94.1 | 16.1066 | 91.9 | 5.544 |  | 5.548 |  | 16.376 | [5 empty] | 15.0269
2025-08-29 23:47 | 95.5 | 5.592 | 16.6461 | 5.596 | 98.4 |  | 106.8 | 5.632 | 16.4776 | 5.576 | 91.2 |  | 80.3 | 5.568 | 16.4106 | 5.56 |  |  |  |  | 16.5114 |  |  |  | 100.7 | 5.584 |  | 5.592 | 104.4 | 16.1736 | 93.1 | 5.64 |  | 5.552 | 93.7 | 16.1066 | 91.4 | 5.548 |  | 5.548 |  | 16.376 | [5 empty] | 15.0269
2025-08-29 23:47 | 94.9 | 5.588 | 16.7138 | 5.592 | 98.3 |  | 106.5 | 5.632 | 16.4437 | 5.576 | 90.9 |  | 80.4 | 5.568 | 16.3429 | 5.564 |  |  |  |  | 16.4776 |  |  |  | 100.3 | 5.588 |  | 5.592 | 103.9 | 16.2082 | 93.5 | 5.64 |  | 5.552 | 93.6 | 16.1066 | 91.1 | 5.548 |  | 5.552 |  | 16.4437 | [5 empty] | 14.9931
2025-08-29 23:47 | 94.9 | 5.588 | 16.6799 | 5.596 | 97.9 |  | 105.8 | 5.632 | 16.5114 | 5.584 | 90.7 |  | 80.3 | 5.572 | 16.4106 | 5.564 |  |  |  |  | 16.5453 |  |  |  | 100.1 | 5.584 |  | 5.592 | 103.5 | 16.2413 | 93.4 | 5.64 |  | 5.556 | 93.4 | 16.1736 | 90.7 | 5.548 |  | 5.552 |  | 16.4106 | [5 empty] | 15.0269
2025-08-29 23:47 | 94.5 | 5.592 | 16.7138 | 5.6 | 97.5 |  | 105.9 | 5.632 | 16.5453 | 5.58 | 90.2 |  | 80.3 | 5.568 | 16.5114 | 5.56 |  |  |  |  | 16.5453 |  |  |  | 99.7 | 5.584 |  | 5.592 | 103 | 16.2413 | 93.1 | 5.644 |  | 5.556 | 93.4 | 16.2413 | 90.6 | 5.548 |  | 5.552 |  | 16.4437 | [5 empty] | 15.0608
2025-08-29 23:47 | 94.3 | 5.592 | 16.7815 | 5.596 | 97.4 |  | 105.3 | 5.636 | 16.5114 | 5.58 | 90 |  | 80 | 5.572 | 16.5453 | 5.568 |  |  |  |  | 16.5453 |  |  |  | 99.6 | 5.584 |  | 5.592 | 103 | 16.2082 | 92.7 | 5.64 |  | 5.552 | 93.2 | 16.2082 | 90.4 | 5.552 |  | 5.552 |  | 16.4437 | [5 empty] | 15.0608
2025-08-29 23:47 | 94.1 | 5.592 | 16.7815 | 5.596 | 97 |  | 105.2 | 5.632 | 16.5114 | 5.584 | 89.6 |  | 80.3 | 5.568 | 16.5453 | 5.564 |  |  |  |  | 16.5453 |  |  |  | 99.3 | 5.584 |  | 5.596 | 102.9 | 16.2082 | 92.6 | 5.644 |  | 5.556 | 93.1 | 16.2082 | 89.8 | 5.552 |  | 5.552 |  | 16.4437 | [5 empty] | 15.0608
2025-08-29 23:47 | 94.1 | 5.592 | 16.7138 | 5.596 | 97.4 |  | 105 | 5.632 | 16.5453 | 5.58 | 89.7 |  | 80.1 | 5.572 | 16.4106 | 5.564 |  |  |  |  | 16.6799 |  |  |  | 99 | 5.588 |  | 5.592 | 102.8 | 16.309 | 92.5 | 5.644 |  | 5.556 | 92.9 | 16.2413 | 89.7 | 5.552 |  | 5.552 |  | 16.4776 | [5 empty] | 15.0947
2025-08-29 23:47 | 94 | 5.596 | 16.8493 | 5.596 | 97.2 |  | 104.5 | 5.632 | 16.5791 | 5.584 | 89.7 |  | 80.3 | 5.572 | 16.5453 | 5.564 |  |  |  |  | 16.5791 |  |  |  | 99.3 | 5.588 |  | 5.596 | 102.6 | 16.309 | 92.3 | 5.64 |  | 5.556 | 93 | 16.2413 | 89.7 | 5.552 |  | 5.556 |  | 16.4776 | [5 empty] | 15.0947
2025-08-29 23:47 | 93.6 | 5.592 | 16.7477 | 5.6 | 97.1 |  | 104.7 | 5.632 | 16.5453 | 5.584 | 89.5 |  | 80.6 | 5.576 | 16.4776 | 5.568 |  |  |  |  | 16.7138 |  |  |  | 99 | 5.592 |  | 5.596 | 102.7 | 16.2752 | 92.3 | 5.644 |  | 5.556 | 92.8 | 16.309 | 89.6 | 5.552 |  | 5.556 |  | 16.5114 | [5 empty] | 15.0947
2025-08-29 23:56 | 101 | 5.576 | 17.017 | 5.576 | 103.6 |  | 115.1 | 5.612 | 16.9501 | 5.56 | 96.7 |  | 83.3 | 5.548 | 16.8493 | 5.544 |  |  |  |  | 16.9162 |  |  |  | 107.2 | 5.568 |  | 5.572 | 110.9 | 16.5453 | 100 | 5.624 |  | 5.536 | 99.8 | 16.5453 | 97.6 | 5.528 |  | 5.528 |  | 16.7138 | [5 empty] | 15.3309
2025-08-29 23:56 | 98.5 | 5.58 | 17.017 | 5.588 | 102.1 |  | 112.2 | 5.624 | 16.9501 | 5.564 | 94.8 |  | 82.7 | 5.556 | 16.8493 | 5.548 |  |  |  |  | 16.9162 |  |  |  | 105.1 | 5.576 |  | 5.58 | 108.2 | 16.5453 | 97.6 | 5.628 |  | 5.54 | 97.6 | 16.5453 | 95.3 | 5.536 |  | 5.536 |  | 16.7138 | [5 empty] | 15.3309
2025-08-29 23:56 | 97.5 | 5.58 | 17.0847 | 5.588 | 101 |  | 110.5 | 5.624 | 16.9501 | 5.568 | 93.9 |  | 81.9 | 5.56 | 16.8154 | 5.556 |  |  |  |  | 17.017 |  |  |  | 103.9 | 5.576 |  | 5.58 | 107.2 | 16.6461 | 96.3 | 5.632 |  | 5.54 | 96.6 | 16.6799 | 93.9 | 5.54 |  | 5.536 |  | 16.7477 | [5 empty] | 15.3309
2025-08-29 23:56 | 96.9 | 5.584 | 16.9839 | 5.592 | 100.3 |  | 109.6 | 5.628 | 16.9162 | 5.568 | 93.3 |  | 81.3 | 5.564 | 16.8823 | 5.556 |  |  |  |  | 16.9162 |  |  |  | 103.2 | 5.58 |  | 5.588 | 106.3 | 16.6799 | 95.7 | 5.636 |  | 5.544 | 96 | 16.613 | 93.1 | 5.54 |  | 5.548 |  | 16.7815 | [5 empty] | 15.3648
2025-08-29 23:57 | 96.4 | 5.588 | 17.0847 | 5.592 | 99.7 |  | 108.6 | 5.628 | 16.9501 | 5.572 | 93 |  | 81.1 | 5.564 | 16.8823 | 5.56 |  |  |  |  | 16.9501 |  |  |  | 102.3 | 5.58 |  | 5.584 | 105.7 | 16.5791 | 95.2 | 5.636 |  | 5.548 | 95.2 | 16.5791 | 92.7 | 5.54 |  | 5.548 |  | 16.8154 | [5 empty] | 15.3979
2025-08-29 23:57 | 96.4 | 5.588 | 17.0847 | 5.592 | 99.6 |  | 107.8 | 5.628 | 16.9501 | 5.58 | 92.6 |  | 81 | 5.568 | 16.8823 | 5.556 |  |  |  |  | 16.9501 |  |  |  | 102 | 5.58 |  | 5.588 | 105.5 | 16.5791 | 94.5 | 5.636 |  | 5.548 | 95 | 16.5791 | 92.2 | 5.544 |  | 5.548 |  | 16.8154 | [5 empty] | 15.3979
2025-08-29 23:57 | 96.1 | 5.588 | 17.0847 | 5.596 | 99 |  | 107.4 | 5.628 | 16.9839 | 5.576 | 92.4 |  | 80.9 | 5.568 | 16.9501 | 5.56 |  |  |  |  | 17.0517 |  |  |  | 101.3 | 5.58 |  | 5.592 | 105.1 | 16.5791 | 94.1 | 5.636 |  | 5.548 | 94.8 | 16.613 | 91.6 | 5.544 |  | 5.548 |  | 16.8493 | [5 empty] | 15.3979
2025-08-29 23:57 | 95.8 | 5.588 | 17.0847 | 5.592 | 99.2 |  | 107.1 | 5.632 | 16.8823 | 5.576 | 91.6 |  | 80.8 | 5.564 | 16.8823 | 5.56 |  |  |  |  | 16.9839 |  |  |  | 101.2 | 5.584 |  | 5.588 | 104.9 | 16.613 | 94.1 | 5.64 |  | 5.552 | 94.4 | 16.6799 | 91.6 | 5.544 |  | 5.548 |  | 16.8493 | [5 empty] | 15.3979
2025-08-29 23:57 | 95.2 | 5.592 | 17.1186 | 5.596 | 98.9 |  | 106.4 | 5.632 | 16.9501 | 5.58 | 91.5 |  | 80.8 | 5.568 | 16.8823 | 5.56 |  |  |  |  | 17.017 |  |  |  | 100.8 | 5.584 |  | 5.588 | 104.5 | 16.7138 | 93.5 | 5.636 |  | 5.552 | 94.2 | 16.7138 | 91.2 | 5.544 |  | 5.548 |  | 16.8823 | [5 empty] | 15.4317
2025-08-29 23:57 | 95.1 | 5.592 | 17.1863 | 5.596 | 98.6 |  | 106.5 | 5.632 | 17.017 | 5.576 | 91.3 |  | 80.8 | 5.568 | 16.9501 | 5.564 |  |  |  |  | 16.9162 |  |  |  | 100.7 | 5.584 |  | 5.592 | 104.3 | 16.7138 | 93.6 | 5.64 |  | 5.552 | 94.2 | 16.7477 | 91 | 5.548 |  | 5.552 |  | 16.8823 | [5 empty] | 15.4317
2025-08-29 23:57 | 95 | 5.592 | 17.1863 | 5.596 | 98.6 |  | 106 | 5.632 | 17.017 | 5.58 | 91.1 |  | 81.1 | 5.568 | 16.9501 | 5.564 |  |  |  |  | 16.9162 |  |  |  | 100.8 | 5.584 |  | 5.592 | 104.2 | 16.7138 | 93.5 | 5.64 |  | 5.552 | 94.2 | 16.7477 | 90.7 | 5.552 |  | 5.548 |  | 16.8823 | [5 empty] | 15.4317
2025-08-29 23:57 | 94.6 | 5.588 | 17.1525 | 5.6 | 98.7 |  | 105.9 | 5.632 | 16.9501 | 5.58 | 90.9 |  | 80.9 | 5.568 | 16.9839 | 5.564 |  |  |  |  | 17.1186 |  |  |  | 100.6 | 5.584 |  | 5.592 | 103.7 | 16.7138 | 93.5 | 5.636 |  | 5.552 | 94 | 16.6799 | 91 | 5.548 |  | 5.552 |  | 16.9162 | [5 empty] | 15.4317
2025-08-29 23:57 | 94.7 | 5.592 | 17.1186 | 5.6 | 98.5 |  | 105.8 | 5.632 | 17.0517 | 5.58 | 91 |  | 80.9 | 5.572 | 16.9839 | 5.564 |  |  |  |  | 17.017 |  |  |  | 100.4 | 5.584 |  | 5.592 | 103.6 | 16.7477 | 93.4 | 5.64 |  | 5.552 | 93.6 | 16.7477 | 90.6 | 5.548 |  | 5.552 |  | 16.9162 | [5 empty] | 15.4656
2025-08-29 23:57 | 94.6 | 5.592 | 17.1186 | 5.596 | 98.7 |  | 105.7 | 5.632 | 17.0517 | 5.576 | 90.3 |  | 80.9 | 5.568 | 16.9839 | 5.564 |  |  |  |  | 17.017 |  |  |  | 100 | 5.584 |  | 5.592 | 103.6 | 16.7477 | 93.1 | 5.64 |  | 5.556 | 93.5 | 16.7477 | 90.6 | 5.548 |  | 5.552 |  | 16.9162 | [5 empty] | 15.4656
2025-08-29 23:57 | 94.7 | 5.592 | 17.1863 | 5.596 | 98.5 |  | 105.6 | 5.632 | 17.017 | 5.576 | 90.5 |  | 81.3 | 5.568 | 16.9839 | 5.56 |  |  |  |  | 17.0847 |  |  |  | 100.2 | 5.588 |  | 5.592 | 103.5 | 16.7477 | 93.4 | 5.64 |  | 5.552 | 93.7 | 16.7477 | 90.5 | 5.548 |  | 5.548 |  | 16.9839 | [5 empty] | 15.4656
2025-08-30 00:06 | 101.5 | 5.568 | 17.3887 | 5.572 | 105.2 |  | 116.8 | 5.612 | 17.321 | 5.556 | 96.6 |  | 84.8 | 5.544 | 17.1863 | 5.54 |  |  |  |  | 17.2202 |  |  |  | 107.9 | 5.564 |  | 5.568 | 112 | 17.017 | 100.5 | 5.62 |  | 5.528 | 100.6 | 17.0847 | 98.6 | 5.524 |  | 5.524 |  | 17.1525 | [5 empty] | 15.7019
2025-08-30 00:06 | 99.5 | 5.576 | 17.4565 | 5.584 | 103.2 |  | 113.4 | 5.616 | 17.3549 | 5.564 | 95.3 |  | 83.8 | 5.556 | 17.2541 | 5.548 |  |  |  |  | 17.2541 |  |  |  | 105.4 | 5.572 |  | 5.58 | 109.6 | 17.017 | 98.5 | 5.628 |  | 5.536 | 98.3 | 17.017 | 96 | 5.532 |  | 5.536 |  | 17.1863 | [5 empty] | 15.7019
2025-08-30 00:06 | 98.2 | 5.576 | 17.4903 | 5.584 | 101.7 |  | 112.1 | 5.62 | 17.3887 | 5.568 | 94.3 |  | 83.1 | 5.552 | 17.2202 | 5.552 |  |  |  |  | 17.3549 |  |  |  | 104.5 | 5.572 |  | 5.58 | 108.3 | 17.0517 | 97.3 | 5.628 |  | 5.54 | 97.5 | 16.9839 | 94.8 | 5.536 |  | 5.54 |  | 17.1863 | [5 empty] | 15.7357
2025-08-30 00:07 | 97.7 | 5.58 | 17.4903 | 5.588 | 100.8 |  | 110.8 | 5.62 | 17.321 | 5.568 | 93.4 |  | 82.8 | 5.56 | 17.2541 | 5.556 |  |  |  |  | 17.3549 |  |  |  | 104 | 5.576 |  | 5.584 | 107.4 | 16.9839 | 96.5 | 5.632 |  | 5.544 | 96.8 | 17.0847 | 94.2 | 5.536 |  | 5.54 |  | 17.2202 | [5 empty] | 15.7357
2025-08-30 00:07 | 97.3 | 5.584 | 17.4903 | 5.588 | 100.6 |  | 109.7 | 5.624 | 17.321 | 5.572 | 93 |  | 82.4 | 5.56 | 17.2541 | 5.556 |  |  |  |  | 17.3549 |  |  |  | 102.9 | 5.58 |  | 5.584 | 106.8 | 16.9839 | 96.1 | 5.632 |  | 5.544 | 96.2 | 17.0847 | 93.9 | 5.54 |  | 5.544 |  | 17.2202 | [5 empty] | 15.7357
2025-08-30 00:07 | 96.9 | 5.584 | 17.5234 | 5.588 | 100.3 |  | 109.3 | 5.624 | 17.4226 | 5.572 | 92.7 |  | 82.1 | 5.56 | 17.321 | 5.556 |  |  |  |  | 17.4226 |  |  |  | 102.7 | 5.58 |  | 5.584 | 106.6 | 17.0847 | 95.8 | 5.632 |  | 5.548 | 95.8 | 17.1186 | 93.2 | 5.544 |  | 5.544 |  | 17.2541 | [5 empty] | 15.7688
2025-08-30 00:07 | 96.9 | 5.588 | 17.558 | 5.592 | 99.8 |  | 109.1 | 5.628 | 17.3549 | 5.572 | 92.6 |  | 82 | 5.564 | 17.3549 | 5.556 |  |  |  |  | 17.2871 |  |  |  | 102.2 | 5.58 |  | 5.584 | 106.4 | 17.0847 | 95.5 | 5.632 |  | 5.548 | 95.4 | 17.1186 | 93 | 5.54 |  | 5.544 |  | 17.2541 | [5 empty] | 15.7688
2025-08-30 00:07 | 96.3 | 5.588 | 17.558 | 5.592 | 99.6 |  | 108.4 | 5.624 | 17.3887 | 5.576 | 92.2 |  | 81.4 | 5.564 | 17.3549 | 5.56 |  |  |  |  | 17.4903 |  |  |  | 102.1 | 5.58 |  | 5.588 | 106.1 | 17.0517 | 95.5 | 5.632 |  | 5.544 | 95.4 | 17.1186 | 92.4 | 5.544 |  | 5.544 |  | 17.2871 | [5 empty] | 15.7688
2025-08-30 00:07 | 96.3 | 5.588 | 17.5234 | 5.592 | 99.4 |  | 108.2 | 5.632 | 17.4565 | 5.576 | 92 |  | 81.7 | 5.564 | 17.2871 | 5.56 |  |  |  |  | 17.3887 |  |  |  | 102 | 5.584 |  | 5.588 | 105.6 | 17.0847 | 95 | 5.636 |  | 5.548 | 94.9 | 17.1863 | 92.2 | 5.544 |  | 5.548 |  | 17.321 | [5 empty] | 15.8026
2025-08-30 00:07 | 95.8 | 5.588 | 17.5234 | 5.588 | 99.4 |  | 107.8 | 5.632 | 17.4565 | 5.572 | 92.3 |  | 81.8 | 5.568 | 17.2871 | 5.56 |  |  |  |  | 17.3887 |  |  |  | 101.6 | 5.58 |  | 5.588 | 105.3 | 17.0847 | 94.7 | 5.64 |  | 5.548 | 94.8 | 17.1863 | 91.9 | 5.544 |  | 5.548 |  | 17.321 | [5 empty] | 15.8026
2025-08-30 00:07 | 95.8 | 5.588 | 17.558 | 5.596 | 99.2 |  | 107.5 | 5.632 | 17.4565 | 5.576 | 92 |  | 81.8 | 5.568 | 17.3549 | 5.56 |  |  |  |  | 17.3887 |  |  |  | 101.2 | 5.588 |  | 5.592 | 105.1 | 17.0847 | 94.4 | 5.636 |  | 5.552 | 95.1 | 17.1525 | 92 | 5.548 |  | 5.548 |  | 17.321 | [5 empty] | 15.8365
2025-08-30 00:07 | 95.7 | 5.588 | 17.5911 | 5.592 | 99.3 |  | 107.7 | 5.632 | 17.4226 | 5.576 | 92 |  | 82.2 | 5.568 | 17.3887 | 5.56 |  |  |  |  | 17.3549 |  |  |  | 101.3 | 5.584 |  | 5.592 | 104.8 | 17.1863 | 94.4 | 5.636 |  | 5.552 | 94.9 | 17.1525 | 91.9 | 5.548 |  | 5.548 |  | 17.3549 | [5 empty] | 15.8365
2025-08-30 00:07 | 95.5 | 5.588 | 17.5911 | 5.596 | 99.3 |  | 107 | 5.632 | 17.4565 | 5.576 | 91.6 |  | 81.6 | 5.564 | 17.3549 | 5.56 |  |  |  |  | 17.4903 |  |  |  | 101.1 | 5.584 |  | 5.592 | 104.9 | 17.1863 | 94.2 | 5.636 |  | 5.548 | 94.5 | 17.1525 | 91.5 | 5.544 |  | 5.548 |  | 17.3549 | [5 empty] | 15.8365
2025-08-30 00:07 | 95.6 | 5.592 | 17.558 | 5.596 | 99.3 |  | 107.1 | 5.628 | 17.4226 | 5.58 | 91.5 |  | 81.9 | 5.568 | 17.4565 | 5.56 |  |  |  |  | 17.3887 |  |  |  | 100.7 | 5.584 |  | 5.592 | 104.4 | 17.1863 | 94.1 | 5.64 |  | 5.552 | 94.5 | 17.1186 | 91.1 | 5.544 |  | 5.548 |  | 17.3549 | [5 empty] | 15.8704
2025-08-30 00:07 | 95.4 | 5.588 | 17.558 | 5.592 | 99.2 |  | 106.6 | 5.632 | 17.4226 | 5.58 | 91.4 |  | 82 | 5.568 | 17.4565 | 5.56 |  |  |  |  | 17.3887 |  |  |  | 100.7 | 5.584 |  | 5.588 | 104.5 | 17.1863 | 93.9 | 5.64 |  | 5.552 | 94.5 | 17.1186 | 91.1 | 5.548 |  | 5.548 |  | 17.3549 | [5 empty] | 15.8704
2025-08-30 00:16 | 101.6 | 5.568 | 17.8274 | 5.572 | 106.2 |  | 117.8 | 5.612 | 17.7266 | 5.552 | 97.4 |  | 85.6 | 5.544 | 17.5911 | 5.536 |  |  |  |  | 17.7604 |  |  |  | 108.8 | 5.56 |  | 5.568 | 114.9 | 17.3549 | 101.6 | 5.62 |  | 5.524 | 101.3 | 17.3887 | 99 | 5.524 |  | 5.524 |  | 17.558 | [5 empty] | 15.9381
2025-08-30 00:16 | 100 | 5.572 | 17.8274 | 5.58 | 103.9 |  | 114.4 | 5.616 | 17.7266 | 5.564 | 95.9 |  | 84.4 | 5.552 | 17.5911 | 5.544 |  |  |  |  | 17.7604 |  |  |  | 106.1 | 5.568 |  | 5.576 | 111.8 | 17.3549 | 98.7 | 5.624 |  | 5.536 | 99.2 | 17.3887 | 96.6 | 5.532 |  | 5.532 |  | 17.558 | [5 empty] | 15.9381
2025-08-30 00:17 | 98.7 | 5.576 | 17.8612 | 5.584 | 102.7 |  | 112.9 | 5.62 | 17.7266 | 5.564 | 95.3 |  | 83.9 | 5.552 | 17.7604 | 5.552 |  |  |  |  | 17.625 |  |  |  | 104.9 | 5.572 |  | 5.58 | 110.2 | 17.4226 | 97.7 | 5.632 |  | 5.54 | 98.1 | 17.4226 | 95.4 | 5.536 |  | 5.536 |  | 17.625 | [5 empty] | 16.0058
2025-08-30 00:17 | 98.3 | 5.58 | 17.7935 | 5.588 | 102.2 |  | 111.9 | 5.624 | 17.7935 | 5.568 | 94.5 |  | 83.6 | 5.56 | 17.6588 | 5.552 |  |  |  |  | 17.7604 |  |  |  | 104.5 | 5.572 |  | 5.58 | 109.1 | 17.5234 | 97.4 | 5.632 |  | 5.54 | 97.4 | 17.4565 | 94.8 | 5.532 |  | 5.54 |  | 17.6588 | [5 empty] | 16.0058
2025-08-30 00:17 | 97.7 | 5.584 | 17.7935 | 5.588 | 101.7 |  | 111.1 | 5.624 | 17.7935 | 5.568 | 93.9 |  | 82.9 | 5.56 | 17.6588 | 5.556 |  |  |  |  | 17.7604 |  |  |  | 103.8 | 5.58 |  | 5.584 | 108.3 | 17.5234 | 96.8 | 5.632 |  | 5.544 | 97.1 | 17.4565 | 94.3 | 5.536 |  | 5.54 |  | 17.6588 | [5 empty] | 16.0058
2025-08-30 00:17 | 97.1 | 5.584 | 17.8612 | 5.592 | 101.6 |  | 110.4 | 5.624 | 17.7604 | 5.568 | 93.8 |  | 82.8 | 5.56 | 17.6588 | 5.556 |  |  |  |  | 17.6588 |  |  |  | 103.4 | 5.58 |  | 5.584 | 107.9 | 17.558 | 96.3 | 5.632 |  | 5.544 | 96.7 | 17.4903 | 93.6 | 5.54 |  | 5.544 |  | 17.6927 | [5 empty] | 16.0058
2025-08-30 00:17 | 97.3 | 5.584 | 17.8612 | 5.588 | 100.9 |  | 109.9 | 5.624 | 17.7604 | 5.568 | 93.2 |  | 83 | 5.56 | 17.6588 | 5.556 |  |  |  |  | 17.6588 |  |  |  | 103.3 | 5.58 |  | 5.588 | 107.6 | 17.558 | 96.1 | 5.636 |  | 5.544 | 96.3 | 17.4903 | 93.6 | 5.54 |  | 5.54 |  | 17.6927 | [5 empty] | 16.0058
2025-08-30 00:17 | 97 | 5.588 | 17.9628 | 5.588 | 100.7 |  | 109.9 | 5.624 | 17.7935 | 5.572 | 93.1 |  | 82.9 | 5.564 | 17.6927 | 5.556 |  |  |  |  | 17.7266 |  |  |  | 102.9 | 5.576 |  | 5.588 | 106.9 | 17.4903 | 95.5 | 5.632 |  | 5.548 | 96.2 | 17.558 | 93.1 | 5.54 |  | 5.544 |  | 17.7266 | [5 empty] | 16.0389
2025-08-30 00:17 | 96.7 | 5.584 | 17.929 | 5.588 | 100.4 |  | 109.3 | 5.628 | 17.8612 | 5.572 | 92.9 |  | 82.7 | 5.564 | 17.7604 | 5.556 |  |  |  |  | 17.8612 |  |  |  | 102.6 | 5.58 |  | 5.588 | 106.7 | 17.5234 | 95.6 | 5.636 |  | 5.548 | 96.1 | 17.5234 | 92.7 | 5.544 |  | 5.544 |  | 17.7266 | [5 empty] | 16.0058
2025-08-30 00:17 | 96.2 | 5.588 | 17.9967 | 5.588 | 100.4 |  | 109.2 | 5.624 | 17.7935 | 5.572 | 92.6 |  | 82.4 | 5.564 | 17.7935 | 5.556 |  |  |  |  | 17.7266 |  |  |  | 102.1 | 5.58 |  | 5.592 | 106.5 | 17.558 | 95.5 | 5.636 |  | 5.548 | 96 | 17.558 | 92.4 | 5.544 |  | 5.544 |  | 17.7266 | [5 empty] | 16.0728
2025-08-30 00:17 | 96.2 | 5.588 | 17.9967 | 5.592 | 99.9 |  | 109.1 | 5.628 | 17.7935 | 5.576 | 92.4 |  | 82.8 | 5.568 | 17.7935 | 5.56 |  |  |  |  | 17.7266 |  |  |  | 102 | 5.584 |  | 5.592 | 106.1 | 17.558 | 95.3 | 5.636 |  | 5.548 | 96 | 17.558 | 92.5 | 5.544 |  | 5.548 |  | 17.7266 | [5 empty] | 16.0728
2025-08-30 00:17 | 96.1 | 5.588 | 18.0298 | 5.592 | 99.9 |  | 108.5 | 5.628 | 17.8951 | 5.576 | 92.4 |  | 82.4 | 5.564 | 17.7935 | 5.56 |  |  |  |  | 17.8612 |  |  |  | 101.6 | 5.584 |  | 5.588 | 106.1 | 17.558 | 95.1 | 5.636 |  | 5.548 | 95.8 | 17.558 | 92.2 | 5.544 |  | 5.544 |  | 17.7604 | [5 empty] | 16.0728
2025-08-30 00:17 | 96 | 5.588 | 17.929 | 5.592 | 99.5 |  | 108.3 | 5.628 | 17.8612 | 5.572 | 91.9 |  | 82.7 | 5.564 | 17.7935 | 5.56 |  |  |  |  | 17.7935 |  |  |  | 101.7 | 5.584 |  | 5.592 | 106.1 | 17.5911 | 95.2 | 5.64 |  | 5.548 | 95.2 | 17.5911 | 91.9 | 5.544 |  | 5.552 |  | 17.7935 | [5 empty] | 16.0728
2025-08-30 00:26 | 102.2 | 5.572 | 18.1991 | 5.572 | 106.5 |  | 117.8 | 5.612 | 18.0644 | 5.556 | 97.3 |  | 85.6 | 5.544 | 18.0298 | 5.536 |  |  |  |  | 18.1652 |  |  |  | 109.2 | 5.56 |  | 5.568 | 115 | 17.8274 | 101.8 | 5.62 |  | 5.528 | 101.8 | 17.7935 | 99.7 | 5.52 |  | 5.524 |  | 17.929 | [5 empty] | 16.2082
2025-08-30 00:26 | 100.4 | 5.572 | 18.1991 | 5.58 | 104.8 |  | 115 | 5.62 | 18.1314 | 5.56 | 96.4 |  | 84.7 | 5.552 | 18.0644 | 5.544 |  |  |  |  | 18.233 |  |  |  | 106.7 | 5.568 |  | 5.572 | 112.3 | 17.8274 | 99.6 | 5.624 |  | 5.532 | 100.1 | 17.8274 | 97.1 | 5.528 |  | 5.532 |  | 17.9967 | [5 empty] | 16.2082
2025-08-30 00:27 | 99.2 | 5.576 | 18.1652 | 5.584 | 103.1 |  | 113.3 | 5.616 | 18.1314 | 5.564 | 95.5 |  | 83.9 | 5.552 | 18.0644 | 5.548 |  |  |  |  | 18.0298 |  |  |  | 105.5 | 5.572 |  | 5.58 | 110.7 | 17.7935 | 98.3 | 5.628 |  | 5.536 | 98.6 | 17.8951 | 96 | 5.532 |  | 5.536 |  | 17.9967 | [5 empty] | 16.2413
2025-08-30 00:27 | 98.5 | 5.58 | 18.233 | 5.588 | 102.5 |  | 112.6 | 5.62 | 18.1314 | 5.564 | 95.1 |  | 83.6 | 5.556 | 18.0298 | 5.548 |  |  |  |  | 18.0975 |  |  |  | 104.9 | 5.576 |  | 5.58 | 110.2 | 17.8274 | 97.7 | 5.632 |  | 5.536 | 98.2 | 17.8274 | 95.2 | 5.536 |  | 5.536 |  | 18.0298 | [5 empty] | 16.2413
2025-08-30 00:27 | 98 | 5.58 | 18.1314 | 5.584 | 102.2 |  | 111.6 | 5.62 | 18.1991 | 5.568 | 94.2 |  | 83.1 | 5.556 | 18.1314 | 5.552 |  |  |  |  | 18.1314 |  |  |  | 104.3 | 5.576 |  | 5.58 | 109.4 | 17.8274 | 97.3 | 5.632 |  | 5.536 | 97.8 | 17.929 | 94.5 | 5.536 |  | 5.54 |  | 18.0298 | [5 empty] | 16.2413
2025-08-30 00:27 | 97.4 | 5.58 | 18.266 | 5.588 | 101.7 |  | 111.3 | 5.624 | 18.1314 | 5.568 | 94 |  | 83 | 5.56 | 18.1314 | 5.552 |  |  |  |  | 18.1991 |  |  |  | 103.8 | 5.576 |  | 5.584 | 109.5 | 17.8274 | 96.8 | 5.632 |  | 5.54 | 97.1 | 17.8612 | 94 | 5.54 |  | 5.54 |  | 18.0975 | [5 empty] | 16.2413
2025-08-30 00:27 | 97.6 | 5.58 | 18.266 | 5.584 | 101.8 |  | 110.4 | 5.624 | 18.1314 | 5.568 | 93.6 |  | 82.9 | 5.564 | 18.0975 | 5.552 |  |  |  |  | 18.1652 |  |  |  | 103.6 | 5.576 |  | 5.584 | 108.9 | 17.8951 | 96.5 | 5.636 |  | 5.544 | 96.9 | 17.8612 | 94.1 | 5.544 |  | 5.54 |  | 18.0975 | [5 empty] | 16.309
2025-08-30 00:27 | 97.2 | 5.584 | 18.266 | 5.588 | 101.5 |  | 110.2 | 5.624 | 18.1314 | 5.568 | 93.1 |  | 82.5 | 5.564 | 18.0975 | 5.552 |  |  |  |  | 18.1652 |  |  |  | 103.5 | 5.576 |  | 5.58 | 108.4 | 17.8951 | 96.6 | 5.632 |  | 5.544 | 97.1 | 17.8612 | 93.7 | 5.54 |  | 5.54 |  | 18.0975 | [5 empty] | 16.309
2025-08-30 00:27 | 97.1 | 5.588 | 18.266 | 5.588 | 101.5 |  | 110 | 5.624 | 18.1652 | 5.568 | 93.3 |  | 82.5 | 5.556 | 18.1652 | 5.556 |  |  |  |  | 18.0975 |  |  |  | 103.3 | 5.58 |  | 5.584 | 108 | 17.929 | 96.3 | 5.632 |  | 5.544 | 97 | 17.9628 | 93.4 | 5.54 |  | 5.544 |  | 18.0975 | [5 empty] | 16.2752
2025-08-30 00:27 | 96.9 | 5.584 | 18.2999 | 5.592 | 101.5 |  | 109.9 | 5.624 | 18.1652 | 5.572 | 93.1 |  | 82.6 | 5.564 | 18.1991 | 5.556 |  |  |  |  | 18.1991 |  |  |  | 102.8 | 5.576 |  | 5.584 | 107.8 | 17.9628 | 96.2 | 5.632 |  | 5.544 | 96.7 | 17.9967 | 93.1 | 5.54 |  | 5.544 |  | 18.1314 | [5 empty] | 16.309
2025-08-30 00:27 | 96.6 | 5.584 | 18.3676 | 5.588 | 101.1 |  | 109.8 | 5.624 | 18.1991 | 5.568 | 92.8 |  | 82.8 | 5.564 | 18.1991 | 5.556 |  |  |  |  | 18.1991 |  |  |  | 102.5 | 5.58 |  | 5.584 | 107.8 | 17.9967 | 96 | 5.632 |  | 5.544 | 96.4 | 17.9628 | 92.7 | 5.54 |  | 5.544 |  | 18.1652 | [5 empty] | 16.309
2025-08-30 00:27 | 96.8 | 5.588 | 18.3676 | 5.592 | 101.4 |  | 109.6 | 5.624 | 18.1991 | 5.576 | 92.5 |  | 82.8 | 5.564 | 18.1991 | 5.556 |  |  |  |  | 18.1991 |  |  |  | 102.1 | 5.58 |  | 5.584 | 107.2 | 17.9967 | 95.7 | 5.632 |  | 5.544 | 96.5 | 17.9628 | 92.5 | 5.54 |  | 5.544 |  | 18.1652 | [5 empty] | 16.309
2025-08-30 00:27 | 96.6 | 5.588 | 18.3337 | 5.592 | 101.4 |  | 109.1 | 5.628 | 18.233 | 5.568 | 92.9 |  | 82.7 | 5.564 | 18.0975 | 5.556 |  |  |  |  | 18.0975 |  |  |  | 102.2 | 5.58 |  | 5.584 | 106.9 | 17.9628 | 95.6 | 5.636 |  | 5.544 | 96.4 | 18.0298 | 92.3 | 5.54 |  | 5.544 |  | 18.1652 | [5 empty] | 16.3429
2025-08-30 00:27 | 96.9 | 5.584 | 18.3676 | 5.592 | 101.4 |  | 108.7 | 5.628 | 18.266 | 5.572 | 92.3 |  | 82.7 | 5.564 | 18.233 | 5.556 |  |  |  |  | 18.1991 |  |  |  | 102.2 | 5.58 |  | 5.584 | 107.2 | 17.9967 | 95.4 | 5.636 |  | 5.548 | 96.2 | 17.9967 | 92.3 | 5.544 |  | 5.544 |  | 18.1991 | [5 empty] | 16.3429
2025-08-30 00:36 | 100.8 | 5.572 | 18.4684 | 5.576 | 105.9 |  | 116.2 | 5.612 | 18.4353 | 5.556 | 96.5 |  | 85.8 | 5.548 | 18.4015 | 5.54 |  |  |  |  | 18.4684 |  |  |  | 107.3 | 5.564 |  | 5.576 | 112.9 | 18.1652 | 100.1 | 5.624 |  | 5.532 | 100.7 | 18.233 | 97.5 | 5.528 |  | 5.524 |  | 18.3337 | [5 empty] | 16.5453
2025-08-30 00:37 | 98.9 | 5.576 | 18.57 | 5.584 | 104 |  | 114.2 | 5.62 | 18.5031 | 5.564 | 95.9 |  | 84.6 | 5.552 | 18.4684 | 5.548 |  |  |  |  | 18.4684 |  |  |  | 106.2 | 5.572 |  | 5.576 | 111.8 | 18.1652 | 99.2 | 5.624 |  | 5.532 | 99.6 | 18.1652 | 96.4 | 5.528 |  | 5.532 |  | 18.3676 | [5 empty] | 16.5453
2025-08-30 00:37 | 98.4 | 5.576 | 18.57 | 5.58 | 103.3 |  | 113.2 | 5.616 | 18.5361 | 5.564 | 94.9 |  | 84.3 | 5.552 | 18.4353 | 5.548 |  |  |  |  | 18.57 |  |  |  | 105.6 | 5.568 |  | 5.58 | 111 | 18.266 | 98.7 | 5.628 |  | 5.536 | 98.9 | 18.1991 | 95.8 | 5.532 |  | 5.532 |  | 18.4015 | [5 empty] | 16.5453
2025-08-30 00:37 | 98 | 5.58 | 18.57 | 5.584 | 102.7 |  | 112.3 | 5.62 | 18.5361 | 5.564 | 94.5 |  | 84.4 | 5.556 | 18.4353 | 5.552 |  |  |  |  | 18.57 |  |  |  | 105 | 5.572 |  | 5.58 | 110 | 18.266 | 98.1 | 5.628 |  | 5.536 | 98.3 | 18.1991 | 95.5 | 5.532 |  | 5.536 |  | 18.4015 | [5 empty] | 16.5453
2025-08-30 00:37 | 97.6 | 5.58 | 18.6377 | 5.584 | 102.6 |  | 111.3 | 5.624 | 18.5361 | 5.568 | 94.3 |  | 83.5 | 5.56 | 18.4353 | 5.548 |  |  |  |  | 18.5031 |  |  |  | 104.7 | 5.572 |  | 5.58 | 109.7 | 18.233 | 97.6 | 5.628 |  | 5.54 | 98.3 | 18.266 | 94.8 | 5.532 |  | 5.536 |  | 18.4353 | [5 empty] | 16.5791
2025-08-30 00:37 | 97.6 | 5.584 | 18.6377 | 5.588 | 102.7 |  | 111.2 | 5.624 | 18.5361 | 5.568 | 93.8 |  | 83.3 | 5.556 | 18.4353 | 5.552 |  |  |  |  | 18.5031 |  |  |  | 104.2 | 5.576 |  | 5.58 | 109.4 | 18.233 | 97.3 | 5.632 |  | 5.54 | 97.7 | 18.266 | 94.6 | 5.532 |  | 5.54 |  | 18.4353 | [5 empty] | 16.5791
2025-08-30 00:37 | 97.6 | 5.584 | 18.6377 | 5.584 | 102.6 |  | 110.6 | 5.624 | 18.5031 | 5.572 | 93.8 |  | 83.4 | 5.556 | 18.4684 | 5.552 |  |  |  |  | 18.57 |  |  |  | 103.8 | 5.58 |  | 5.58 | 109.1 | 18.266 | 97 | 5.632 |  | 5.544 | 97.6 | 18.2999 | 94.3 | 5.536 |  | 5.544 |  | 18.4684 | [5 empty] | 16.613
2025-08-30 00:37 | 97 | 5.58 | 18.6377 | 5.588 | 102.5 |  | 109.9 | 5.628 | 18.5361 | 5.572 | 93.8 |  | 83.1 | 5.56 | 18.6039 | 5.552 |  |  |  |  | 18.57 |  |  |  | 103.7 | 5.572 |  | 5.584 | 108.8 | 18.2999 | 96.9 | 5.632 |  | 5.544 | 97.5 | 18.3337 | 94 | 5.54 |  | 5.54 |  | 18.5031 | [5 empty] | 16.613
2025-08-30 00:37 | 96.7 | 5.584 | 18.6377 | 5.588 | 102.1 |  | 109.7 | 5.624 | 18.5361 | 5.572 | 93.2 |  | 83.3 | 5.556 | 18.6039 | 5.552 |  |  |  |  | 18.57 |  |  |  | 103.4 | 5.576 |  | 5.584 | 108.8 | 18.2999 | 96.9 | 5.632 |  | 5.54 | 97.2 | 18.3337 | 93.7 | 5.54 |  | 5.54 |  | 18.5031 | [5 empty] | 16.613
2025-08-30 00:37 | 96.6 | 5.584 | 18.6716 | 5.592 | 102 |  | 109.5 | 5.628 | 18.5361 | 5.568 | 93.4 |  | 83.8 | 5.56 | 18.57 | 5.556 |  |  |  |  | 18.5031 |  |  |  | 103.1 | 5.58 |  | 5.584 | 108.4 | 18.3337 | 96.8 | 5.632 |  | 5.544 | 97.1 | 18.2999 | 93.9 | 5.54 |  | 5.54 |  | 18.5031 | [5 empty] | 16.613
2025-08-30 00:37 | 96.4 | 5.588 | 18.6716 | 5.592 | 101.8 |  | 109.3 | 5.628 | 18.5361 | 5.568 | 93.3 |  | 83.4 | 5.56 | 18.57 | 5.556 |  |  |  |  | 18.5031 |  |  |  | 102.9 | 5.58 |  | 5.584 | 108.3 | 18.3337 | 96.6 | 5.632 |  | 5.544 | 96.7 | 18.2999 | 93.3 | 5.54 |  | 5.54 |  | 18.5031 | [5 empty] | 16.613
2025-08-30 00:37 | 96.5 | 5.584 | 18.6716 | 5.588 | 101.7 |  | 108.9 | 5.624 | 18.57 | 5.572 | 93.1 |  | 83.4 | 5.56 | 18.57 | 5.556 |  |  |  |  | 18.5031 |  |  |  | 102.8 | 5.576 |  | 5.588 | 107.8 | 18.3676 | 96.2 | 5.632 |  | 5.544 | 96.8 | 18.3676 | 93.4 | 5.54 |  | 5.54 |  | 18.57 | [5 empty] | 16.6799
2025-08-30 00:37 | 96.2 | 5.584 | 18.6716 | 5.592 | 101.9 |  | 108.6 | 5.624 | 18.57 | 5.568 | 92.4 |  | 83.4 | 5.564 | 18.5361 | 5.556 |  |  |  |  | 18.6377 |  |  |  | 102.9 | 5.58 |  | 5.584 | 108.2 | 18.3337 | 96.2 | 5.632 |  | 5.544 | 96.8 | 18.4353 | 92.8 | 5.544 |  | 5.54 |  | 18.57 | [5 empty] | 16.6799
2025-08-30 00:37 | 96.5 | 5.584 | 18.6716 | 5.592 | 101.9 |  | 109.1 | 5.628 | 18.57 | 5.572 | 92.7 |  | 83.8 | 5.564 | 18.5361 | 5.556 |  |  |  |  | 18.6377 |  |  |  | 102.7 | 5.58 |  | 5.584 | 107.9 | 18.3337 | 96.2 | 5.636 |  | 5.544 | 96.6 | 18.4353 | 93 | 5.544 |  | 5.544 |  | 18.57 | [5 empty] | 16.6799
2025-08-30 00:47 | 103.4 | 5.56 | 18.8071 | 5.568 | 110.1 |  | 120.3 | 5.6 | 18.7724 | 5.544 | 98.7 |  | 86.4 | 5.536 | 18.7055 | 5.532 |  |  |  |  | 18.7393 |  |  |  | 110.5 | 5.556 |  | 5.564 | 117.4 | 18.5361 | 103 | 5.616 |  | 5.516 | 103.7 | 18.5361 | 100.9 | 5.516 |  | 5.52 |  | 18.6377 | [5 empty] | 16.9162
2025-08-30 00:47 | 101.2 | 5.568 | 18.8401 | 5.576 | 107.4 |  | 117.2 | 5.612 | 18.7724 | 5.556 | 97.3 |  | 85.9 | 5.548 | 18.7724 | 5.54 |  |  |  |  | 18.8401 |  |  |  | 108.2 | 5.564 |  | 5.572 | 114.2 | 18.5031 | 100.7 | 5.624 |  | 5.528 | 101.2 | 18.57 | 98.3 | 5.52 |  | 5.528 |  | 18.7055 | [5 empty] | 16.8823
2025-08-30 00:47 | 100.3 | 5.572 | 18.874 | 5.58 | 106 |  | 115.4 | 5.616 | 18.8401 | 5.556 | 96.6 |  | 85.1 | 5.552 | 18.7055 | 5.544 |  |  |  |  | 18.7724 |  |  |  | 107 | 5.568 |  | 5.572 | 112.7 | 18.5361 | 99.9 | 5.624 |  | 5.532 | 100 | 18.6039 | 97.2 | 5.524 |  | 5.532 |  | 18.7055 | [5 empty] | 16.8823
2025-08-30 00:47 | 99.5 | 5.576 | 18.874 | 5.58 | 105.2 |  | 114.4 | 5.62 | 18.8401 | 5.56 | 96.2 |  | 84.7 | 5.548 | 18.7055 | 5.548 |  |  |  |  | 18.7724 |  |  |  | 106.3 | 5.568 |  | 5.572 | 111.8 | 18.5361 | 99.2 | 5.62 |  | 5.532 | 99.3 | 18.6039 | 96.2 | 5.528 |  | 5.532 |  | 18.7055 | [5 empty] | 16.8823
2025-08-30 00:47 | 98.9 | 5.576 | 18.874 | 5.58 | 104.7 |  | 113.3 | 5.62 | 18.874 | 5.564 | 95.8 |  | 84.6 | 5.552 | 18.874 | 5.548 |  |  |  |  | 18.7055 |  |  |  | 105.6 | 5.568 |  | 5.576 | 110.9 | 18.57 | 98.7 | 5.628 |  | 5.536 | 98.7 | 18.6039 | 95.9 | 5.528 |  | 5.532 |  | 18.7393 | [5 empty] | 16.9501
2025-08-30 00:47 | 98 | 5.58 | 18.9756 | 5.584 | 103.7 |  | 111.2 | 5.62 | 18.9417 | 5.564 | 94.9 |  | 83.5 | 5.556 | 18.874 | 5.552 |  |  |  |  | 18.874 |  |  |  | 104.9 | 5.572 |  | 5.58 | 109.6 | 18.6039 | 97.9 | 5.628 |  | 5.54 | 98.2 | 18.6377 | 94.9 | 5.54 |  | 5.536 |  | 18.8071 | [5 empty] | 16.9501
2025-08-30 00:47 | 97.8 | 5.58 | 18.9756 | 5.588 | 103.7 |  | 111.5 | 5.62 | 18.9417 | 5.568 | 94.3 |  | 83.6 | 5.556 | 18.874 | 5.552 |  |  |  |  | 18.874 |  |  |  | 104.2 | 5.576 |  | 5.58 | 109.5 | 18.6039 | 97.7 | 5.632 |  | 5.54 | 98 | 18.6377 | 94.6 | 5.536 |  | 5.54 |  | 18.8071 | [5 empty] | 16.9501
2025-08-30 00:47 | 97.6 | 5.58 | 19.0095 | 5.588 | 103.6 |  | 111.3 | 5.62 | 18.874 | 5.568 | 94.1 |  | 83.8 | 5.56 | 18.9417 | 5.556 |  |  |  |  | 18.874 |  |  |  | 104 | 5.576 |  | 5.584 | 108.8 | 18.6377 | 97.6 | 5.628 |  | 5.54 | 97.6 | 18.7055 | 94.2 | 5.536 |  | 5.536 |  | 18.8401 | [5 empty] | 17.017
2025-08-30 00:47 | 97.7 | 5.584 | 18.9417 | 5.592 | 103.4 |  | 111.1 | 5.62 | 18.9079 | 5.564 | 93.8 |  | 83.6 | 5.556 | 18.874 | 5.552 |  |  |  |  | 18.874 |  |  |  | 104.1 | 5.576 |  | 5.58 | 108.7 | 18.7055 | 97.2 | 5.632 |  | 5.54 | 97.8 | 18.7724 | 94.2 | 5.536 |  | 5.54 |  | 18.874 | [5 empty] | 16.9839
2025-08-30 00:47 | 97.3 | 5.58 | 18.9417 | 5.584 | 103.1 |  | 110.8 | 5.62 | 18.9417 | 5.568 | 93.5 |  | 83.7 | 5.556 | 18.8401 | 5.552 |  |  |  |  | 18.8401 |  |  |  | 103.8 | 5.576 |  | 5.58 | 108.6 | 18.6377 | 96.9 | 5.628 |  | 5.544 | 97.8 | 18.7055 | 93.9 | 5.536 |  | 5.54 |  | 18.874 | [5 empty] | 16.9839
2025-08-30 00:47 | 97.2 | 5.58 | 19.0095 | 5.588 | 103.4 |  | 110.3 | 5.624 | 18.9417 | 5.568 | 93.5 |  | 83.9 | 5.56 | 18.9079 | 5.552 |  |  |  |  | 18.9079 |  |  |  | 103.4 | 5.576 |  | 5.58 | 108.3 | 18.6377 | 97.1 | 5.632 |  | 5.54 | 97.4 | 18.7393 | 93.6 | 5.54 |  | 5.54 |  | 18.874 | [5 empty] | 16.9839
2025-08-30 00:47 | 97.4 | 5.58 | 19.0095 | 5.588 | 103.5 |  | 110.2 | 5.628 | 18.9417 | 5.568 | 93.7 |  | 84.2 | 5.556 | 18.9079 | 5.552 |  |  |  |  | 18.9079 |  |  |  | 103.3 | 5.576 |  | 5.58 | 108.1 | 18.6377 | 97.2 | 5.632 |  | 5.54 | 97.4 | 18.7393 | 93.2 | 5.536 |  | 5.54 |  | 18.874 | [5 empty] | 16.9839
2025-08-30 00:47 | 97.3 | 5.58 | 19.0095 | 5.584 | 103.4 |  | 110.5 | 5.624 | 18.9756 | 5.568 | 93.6 |  | 84.3 | 5.56 | 18.874 | 5.556 |  |  |  |  | 18.9756 |  |  |  | 103.3 | 5.576 |  | 5.584 | 107.6 | 18.7055 | 97.1 | 5.632 |  | 5.54 | 97.1 | 18.7724 | 93.2 | 5.536 |  | 5.544 |  | 18.9417 | [5 empty] | 17.0517
2025-08-30 00:57 | 103.5 | 5.56 | 19.1441 | 5.564 | 110.3 |  | 120.9 | 5.604 | 19.1441 | 5.544 | 98.4 |  | 87 | 5.536 | 19.1103 | 5.528 |  |  |  |  | 19.0433 |  |  |  | 110.7 | 5.556 |  | 5.564 | 117.3 | 18.8071 | 103.7 | 5.616 |  | 5.52 | 104 | 18.9417 | 100.7 | 5.512 |  | 5.516 |  | 18.9756 | [5 empty] | 17.1863
2025-08-30 00:57 | 101 | 5.568 | 19.1441 | 5.576 | 107.6 |  | 117.5 | 5.612 | 19.1441 | 5.552 | 96.9 |  | 86.1 | 5.544 | 19.1103 | 5.54 |  |  |  |  | 19.0433 |  |  |  | 108.5 | 5.56 |  | 5.568 | 114.7 | 18.8071 | 101.4 | 5.62 |  | 5.524 | 101.6 | 18.9417 | 98.5 | 5.524 |  | 5.52 |  | 18.9756 | [5 empty] | 17.1863
2025-08-30 00:57 | 100.1 | 5.572 | 19.2119 | 5.58 | 106.3 |  | 115.7 | 5.616 | 19.2119 | 5.556 | 96.7 |  | 85.1 | 5.548 | 19.1103 | 5.544 |  |  |  |  | 19.0764 |  |  |  | 107.5 | 5.564 |  | 5.568 | 113.4 | 18.7724 | 100.6 | 5.624 |  | 5.528 | 100.7 | 18.9079 | 97.3 | 5.524 |  | 5.524 |  | 19.0764 | [5 empty] | 17.2541
2025-08-30 00:57 | 99.6 | 5.572 | 19.2119 | 5.576 | 105.8 |  | 114.9 | 5.616 | 19.2119 | 5.56 | 95.4 |  | 85.1 | 5.552 | 19.1103 | 5.544 |  |  |  |  | 19.0764 |  |  |  | 106.7 | 5.568 |  | 5.568 | 112.3 | 18.7724 | 100.2 | 5.624 |  | 5.528 | 100 | 18.9079 | 97.1 | 5.528 |  | 5.528 |  | 19.0764 | [5 empty] | 17.2541
2025-08-30 00:57 | 98.6 | 5.58 | 19.178 | 5.584 | 105.4 |  | 113.8 | 5.616 | 19.178 | 5.56 | 95.5 |  | 84.6 | 5.552 | 19.1441 | 5.544 |  |  |  |  | 19.1441 |  |  |  | 106.3 | 5.568 |  | 5.576 | 111.6 | 18.8401 | 99.5 | 5.628 |  | 5.532 | 99.6 | 18.9417 | 96.9 | 5.532 |  | 5.532 |  | 19.1103 | [5 empty] | 17.2871
2025-08-30 00:57 | 98.4 | 5.576 | 19.2457 | 5.58 | 105.4 |  | 113.1 | 5.616 | 19.1441 | 5.564 | 94.9 |  | 84.4 | 5.552 | 19.1441 | 5.548 |  |  |  |  | 19.0433 |  |  |  | 106.1 | 5.568 |  | 5.576 | 111.2 | 18.874 | 99.4 | 5.628 |  | 5.532 | 99.2 | 18.9417 | 95.9 | 5.532 |  | 5.532 |  | 19.1103 | [5 empty] | 17.2541
2025-08-30 00:57 | 98.3 | 5.58 | 19.2457 | 5.58 | 105.1 |  | 112.5 | 5.616 | 19.1441 | 5.56 | 94.8 |  | 84.4 | 5.548 | 19.1441 | 5.548 |  |  |  |  | 19.0433 |  |  |  | 105.8 | 5.568 |  | 5.576 | 110.8 | 18.874 | 98.9 | 5.624 |  | 5.536 | 99.3 | 18.9417 | 95.9 | 5.528 |  | 5.536 |  | 19.1103 | [5 empty] | 17.2541
2025-08-30 00:57 | 98.1 | 5.576 | 19.178 | 5.58 | 104.4 |  | 112.4 | 5.616 | 19.2119 | 5.564 | 94.3 |  | 84.2 | 5.552 | 19.1103 | 5.548 |  |  |  |  | 19.1441 |  |  |  | 105.5 | 5.572 |  | 5.576 | 110.6 | 18.9417 | 98.6 | 5.628 |  | 5.536 | 98.7 | 18.9756 | 95.3 | 5.528 |  | 5.536 |  | 19.1441 | [5 empty] | 17.2871
2025-08-30 00:57 | 97.8 | 5.58 | 19.178 | 5.58 | 104.5 |  | 111.9 | 5.62 | 19.2119 | 5.564 | 94.3 |  | 84.2 | 5.556 | 19.1103 | 5.552 |  |  |  |  | 19.1441 |  |  |  | 105.1 | 5.572 |  | 5.58 | 110 | 18.9417 | 98.6 | 5.628 |  | 5.54 | 98.6 | 18.9756 | 95.2 | 5.532 |  | 5.536 |  | 19.1441 | [5 empty] | 17.2871
2025-08-30 00:57 | 97.6 | 5.58 | 19.2796 | 5.584 | 104.8 |  | 111.6 | 5.62 | 19.178 | 5.568 | 94.3 |  | 84.5 | 5.552 | 19.178 | 5.548 |  |  |  |  | 19.2119 |  |  |  | 104.8 | 5.572 |  | 5.58 | 109.6 | 18.9417 | 98.3 | 5.628 |  | 5.54 | 98.6 | 19.0095 | 95.1 | 5.532 |  | 5.532 |  | 19.178 | [5 empty] | 17.2871
2025-08-30 00:57 | 97.5 | 5.576 | 19.3126 | 5.584 | 104.2 |  | 111.4 | 5.62 | 19.2796 | 5.564 | 94 |  | 84.3 | 5.556 | 19.178 | 5.552 |  |  |  |  | 19.0433 |  |  |  | 104.6 | 5.576 |  | 5.58 | 109.6 | 18.9756 | 98 | 5.628 |  | 5.536 | 98.3 | 19.0095 | 95.1 | 5.536 |  | 5.536 |  | 19.178 | [5 empty] | 17.321
2025-08-30 00:57 | 97.3 | 5.58 | 19.2796 | 5.584 | 104 |  | 110.9 | 5.624 | 19.2119 | 5.564 | 93.8 |  | 84.4 | 5.556 | 19.2457 | 5.552 |  |  |  |  | 19.0764 |  |  |  | 104.3 | 5.572 |  | 5.58 | 109.7 | 18.9756 | 97.7 | 5.628 |  | 5.54 | 98.1 | 19.0433 | 94.7 | 5.536 |  | 5.54 |  | 19.178 | [5 empty] | 17.3549
2025-08-30 00:57 | 97.4 | 5.58 | 19.2796 | 5.584 | 104.1 |  | 110.5 | 5.62 | 19.3126 | 5.568 | 94.3 |  | 84.5 | 5.556 | 19.2119 | 5.552 |  |  |  |  | 19.2796 |  |  |  | 104 | 5.572 |  | 5.58 | 109.2 | 19.0095 | 97.4 | 5.632 |  | 5.54 | 97.9 | 19.0764 | 94.5 | 5.536 |  | 5.536 |  | 19.2457 | [5 empty] | 17.3549
2025-08-30 01:07 | 103.8 | 5.56 | 19.4481 | 5.564 | 110.7 |  | 121.5 | 5.604 | 19.4142 | 5.544 | 100.2 |  | 88.2 | 5.536 | 19.4142 | 5.528 |  |  |  |  | 19.3804 |  |  |  | 111.9 | 5.552 |  | 5.56 | 118 | 19.0764 | 103.9 | 5.616 |  | 5.516 | 104.7 | 19.2457 | 102.2 | 5.508 |  | 5.512 |  | 19.3126 | [5 empty] | 17.5234
2025-08-30 01:07 | 101.7 | 5.564 | 19.482 | 5.572 | 108.9 |  | 118.3 | 5.608 | 19.482 | 5.552 | 98.4 |  | 87.2 | 5.544 | 19.4481 | 5.536 |  |  |  |  | 19.4481 |  |  |  | 109.6 | 5.56 |  | 5.568 | 115.7 | 19.1441 | 102 | 5.62 |  | 5.524 | 101.9 | 19.2796 | 100.1 | 5.52 |  | 5.52 |  | 19.3465 | [5 empty] | 17.5234
2025-08-30 01:07 | 101 | 5.568 | 19.4481 | 5.576 | 107.5 |  | 117 | 5.612 | 19.4142 | 5.556 | 97.6 |  | 86.2 | 5.544 | 19.3126 | 5.536 |  |  |  |  | 19.4142 |  |  |  | 108.3 | 5.56 |  | 5.568 | 114.1 | 19.1441 | 101 | 5.62 |  | 5.524 | 101 | 19.2119 | 98.6 | 5.52 |  | 5.524 |  | 19.3804 | [5 empty] | 17.4903
2025-08-30 01:07 | 100 | 5.572 | 19.5158 | 5.58 | 106.6 |  | 115.9 | 5.612 | 19.482 | 5.556 | 96.8 |  | 85.9 | 5.548 | 19.482 | 5.54 |  |  |  |  | 19.482 |  |  |  | 107.7 | 5.568 |  | 5.572 | 113.3 | 19.2119 | 100.6 | 5.624 |  | 5.532 | 100.4 | 19.2457 | 98.3 | 5.524 |  | 5.528 |  | 19.3804 | [5 empty] | 17.5234
2025-08-30 01:07 | 99.2 | 5.576 | 19.5158 | 5.58 | 105.8 |  | 114.8 | 5.612 | 19.482 | 5.56 | 96.5 |  | 86 | 5.552 | 19.482 | 5.544 |  |  |  |  | 19.482 |  |  |  | 107 | 5.564 |  | 5.572 | 112.8 | 19.2119 | 100.1 | 5.62 |  | 5.532 | 99.8 | 19.2457 | 97.5 | 5.524 |  | 5.524 |  | 19.3804 | [5 empty] | 17.5234
2025-08-30 01:07 | 98.7 | 5.576 | 19.4481 | 5.58 | 105.9 |  | 113.9 | 5.616 | 19.5158 | 5.56 | 96 |  | 85.1 | 5.548 | 19.482 | 5.544 |  |  |  |  | 19.4142 |  |  |  | 106.5 | 5.568 |  | 5.576 | 112.3 | 19.178 | 99.4 | 5.624 |  | 5.532 | 99.4 | 19.3126 | 96.9 | 5.528 |  | 5.532 |  | 19.4142 | [5 empty] | 17.5234
2025-08-30 01:07 | 98.5 | 5.576 | 19.5836 | 5.58 | 105.1 |  | 113.6 | 5.62 | 19.5158 | 5.56 | 95.5 |  | 85.1 | 5.548 | 19.4481 | 5.544 |  |  |  |  | 19.3126 |  |  |  | 106.2 | 5.568 |  | 5.576 | 111.8 | 19.2457 | 99.7 | 5.628 |  | 5.536 | 98.9 | 19.3126 | 97 | 5.528 |  | 5.528 |  | 19.4142 | [5 empty] | 17.5234
2025-08-30 01:07 | 98.9 | 5.576 | 19.5158 | 5.58 | 105.2 |  | 112.9 | 5.62 | 19.5158 | 5.556 | 95.3 |  | 84.9 | 5.548 | 19.5836 | 5.548 |  |  |  |  | 19.4481 |  |  |  | 106.3 | 5.572 |  | 5.576 | 111.7 | 19.2119 | 98.9 | 5.628 |  | 5.536 | 98.9 | 19.3126 | 96.5 | 5.528 |  | 5.532 |  | 19.4142 | [5 empty] | 17.558
2025-08-30 01:07 | 98.6 | 5.576 | 19.6166 | 5.58 | 105.1 |  | 112.6 | 5.616 | 19.5158 | 5.564 | 95 |  | 85.1 | 5.556 | 19.482 | 5.548 |  |  |  |  | 19.4481 |  |  |  | 106.1 | 5.568 |  | 5.576 | 111.5 | 19.2796 | 99.2 | 5.628 |  | 5.532 | 98.7 | 19.3804 | 96 | 5.532 |  | 5.532 |  | 19.4481 | [5 empty] | 17.558
2025-08-30 01:07 | 98.6 | 5.576 | 19.6166 | 5.584 | 104.7 |  | 112 | 5.62 | 19.5158 | 5.564 | 94.4 |  | 85 | 5.552 | 19.482 | 5.548 |  |  |  |  | 19.4481 |  |  |  | 105.6 | 5.568 |  | 5.576 | 111.5 | 19.2796 | 99 | 5.628 |  | 5.536 | 98.7 | 19.3804 | 95.7 | 5.532 |  | 5.532 |  | 19.4481 | [5 empty] | 17.558
2025-08-30 01:07 | 98.2 | 5.576 | 19.5497 | 5.584 | 104.7 |  | 111.8 | 5.62 | 19.5497 | 5.568 | 94.6 |  | 84.8 | 5.556 | 19.4481 | 5.548 |  |  |  |  | 19.482 |  |  |  | 105.7 | 5.572 |  | 5.58 | 111.3 | 19.3126 | 98.6 | 5.628 |  | 5.532 | 98.5 | 19.3465 | 95.9 | 5.532 |  | 5.536 |  | 19.482 | [5 empty] | 17.5911
2025-08-30 01:07 | 98.1 | 5.58 | 19.5497 | 5.584 | 104 |  | 111.6 | 5.62 | 19.5836 | 5.564 | 94.5 |  | 84.6 | 5.556 | 19.5497 | 5.548 |  |  |  |  | 19.4142 |  |  |  | 105.2 | 5.572 |  | 5.576 | 110.8 | 19.2457 | 98.5 | 5.628 |  | 5.54 | 98.4 | 19.3126 | 95.4 | 5.536 |  | 5.536 |  | 19.5158 | [5 empty] | 17.5911
2025-08-30 01:07 | 98 | 5.58 | 19.6166 | 5.584 | 104.3 |  | 112.1 | 5.62 | 19.5497 | 5.56 | 94.5 |  | 85 | 5.552 | 19.5158 | 5.548 |  |  |  |  | 19.482 |  |  |  | 104.9 | 5.572 |  | 5.576 | 110.8 | 19.3126 | 98.3 | 5.628 |  | 5.536 | 98.6 | 19.3126 | 95.4 | 5.532 |  | 5.532 |  | 19.5158 | [5 empty] | 17.5911
2025-08-30 01:07 | 97.9 | 5.58 | 19.6844 | 5.584 | 104.7 |  | 112.1 | 5.62 | 19.5158 | 5.564 | 94.3 |  | 85.2 | 5.556 | 19.482 | 5.548 |  |  |  |  | 19.482 |  |  |  | 104.8 | 5.572 |  | 5.576 | 110.7 | 19.3126 | 98.5 | 5.628 |  | 5.54 | 98.4 | 19.3465 | 95.2 | 5.536 |  | 5.536 |  | 19.5497 | [5 empty] | 17.625
2025-08-30 01:07 | 98 | 5.58 | 19.6844 | 5.584 | 104.7 |  | 111.8 | 5.62 | 19.5158 | 5.564 | 94.3 |  | 85.2 | 5.556 | 19.482 | 5.552 |  |  |  |  | 19.482 |  |  |  | 104.7 | 5.572 |  | 5.584 | 110.4 | 19.3126 | 98 | 5.628 |  | 5.536 | 98.3 | 19.3465 | 94.9 | 5.536 |  | 5.532 |  | 19.5497 | [5 empty] | 17.625
2025-08-30 01:17 | 104.8 | 5.56 | 19.7182 | 5.564 | 111.7 |  | 122.8 | 5.6 | 19.7182 | 5.544 | 100.1 |  | 87.8 | 5.532 | 19.6166 | 5.528 |  |  |  |  | 19.6166 |  |  |  | 111.8 | 5.552 |  | 5.556 | 119.5 | 19.482 | 104.4 | 5.612 |  | 5.516 | 105.1 | 19.482 | 102.7 | 5.512 |  | 5.512 |  | 19.5836 | [5 empty] | 17.6588
2025-08-30 01:17 | 102.3 | 5.564 | 19.7182 | 5.572 | 109.4 |  | 119.8 | 5.608 | 19.7182 | 5.548 | 99.1 |  | 87.3 | 5.544 | 19.6166 | 5.536 |  |  |  |  | 19.6166 |  |  |  | 109.5 | 5.56 |  | 5.564 | 116.3 | 19.482 | 102.4 | 5.62 |  | 5.52 | 102.7 | 19.482 | 100.6 | 5.516 |  | 5.52 |  | 19.5836 | [5 empty] | 17.6588
2025-08-30 01:17 | 101.4 | 5.568 | 19.7521 | 5.572 | 108.6 |  | 118 | 5.608 | 19.7521 | 5.556 | 97.7 |  | 87 | 5.544 | 19.6505 | 5.54 |  |  |  |  | 19.6844 |  |  |  | 108.7 | 5.56 |  | 5.568 | 115 | 19.482 | 101.6 | 5.62 |  | 5.524 | 101.7 | 19.482 | 99.3 | 5.524 |  | 5.524 |  | 19.6166 | [5 empty] | 17.7266
2025-08-30 01:17 | 100.4 | 5.572 | 19.6844 | 5.576 | 107.6 |  | 117.1 | 5.616 | 19.7521 | 5.556 | 97.5 |  | 86.3 | 5.544 | 19.7521 | 5.536 |  |  |  |  | 19.5836 |  |  |  | 107.9 | 5.564 |  | 5.572 | 114.1 | 19.4481 | 101.1 | 5.624 |  | 5.528 | 101.1 | 19.5836 | 98.8 | 5.524 |  | 5.524 |  | 19.6505 | [5 empty] | 17.7266
2025-08-30 01:17 | 100 | 5.572 | 19.7182 | 5.576 | 106.8 |  | 115.8 | 5.616 | 19.786 | 5.556 | 97 |  | 86.3 | 5.548 | 19.7182 | 5.54 |  |  |  |  | 19.5836 |  |  |  | 107.4 | 5.564 |  | 5.572 | 113.9 | 19.4481 | 100.5 | 5.62 |  | 5.532 | 100.9 | 19.5497 | 98.1 | 5.528 |  | 5.528 |  | 19.6844 | [5 empty] | 17.6927
2025-08-30 01:17 | 99.1 | 5.572 | 19.7182 | 5.58 | 106.7 |  | 115.1 | 5.616 | 19.7521 | 5.56 | 96.1 |  | 86.1 | 5.548 | 19.786 | 5.544 |  |  |  |  | 19.7521 |  |  |  | 107 | 5.564 |  | 5.572 | 113.2 | 19.5158 | 100.4 | 5.628 |  | 5.532 | 100.4 | 19.5497 | 97.5 | 5.528 |  | 5.528 |  | 19.6844 | [5 empty] | 17.7266
2025-08-30 01:17 | 99.2 | 5.576 | 19.7182 | 5.58 | 106.2 |  | 114.6 | 5.62 | 19.7521 | 5.556 | 95.6 |  | 86.2 | 5.548 | 19.786 | 5.548 |  |  |  |  | 19.7521 |  |  |  | 106.7 | 5.568 |  | 5.576 | 112.7 | 19.5158 | 99.8 | 5.624 |  | 5.532 | 100.1 | 19.5497 | 96.8 | 5.528 |  | 5.528 |  | 19.6844 | [5 empty] | 17.7266
2025-08-30 01:17 | 98.5 | 5.576 | 19.786 | 5.58 | 105.9 |  | 114.3 | 5.616 | 19.7521 | 5.56 | 95.5 |  | 86 | 5.556 | 19.7521 | 5.548 |  |  |  |  | 19.6505 |  |  |  | 106.7 | 5.568 |  | 5.576 | 112.7 | 19.4481 | 99.4 | 5.628 |  | 5.532 | 99.6 | 19.5497 | 96.8 | 5.528 |  | 5.536 |  | 19.7182 | [5 empty] | 17.7604
2025-08-30 01:17 | 98.4 | 5.576 | 19.8537 | 5.584 | 105.8 |  | 113.5 | 5.616 | 19.8198 | 5.564 | 95.3 |  | 85.7 | 5.552 | 19.7182 | 5.548 |  |  |  |  | 19.6505 |  |  |  | 106.2 | 5.572 |  | 5.576 | 112.3 | 19.5158 | 99.6 | 5.628 |  | 5.532 | 99.6 | 19.5836 | 96.8 | 5.528 |  | 5.532 |  | 19.7182 | [5 empty] | 17.7935
2025-08-30 01:17 | 98.3 | 5.58 | 19.8537 | 5.584 | 105.6 |  | 113.3 | 5.62 | 19.7521 | 5.564 | 95.2 |  | 85.9 | 5.552 | 19.8198 | 5.548 |  |  |  |  | 19.7521 |  |  |  | 105.7 | 5.572 |  | 5.576 | 111.9 | 19.5158 | 99.3 | 5.628 |  | 5.536 | 99.3 | 19.6166 | 96.3 | 5.532 |  | 5.532 |  | 19.786 | [5 empty] | 17.7935
2025-08-30 01:17 | 98.2 | 5.58 | 19.8876 | 5.584 | 105.3 |  | 112.8 | 5.62 | 19.8537 | 5.564 | 95.2 |  | 85.9 | 5.552 | 19.7182 | 5.548 |  |  |  |  | 19.7521 |  |  |  | 105.7 | 5.572 |  | 5.576 | 111.6 | 19.5836 | 99.4 | 5.628 |  | 5.536 | 99.3 | 19.6166 | 96.1 | 5.532 |  | 5.536 |  | 19.786 | [5 empty] | 17.7935
2025-08-30 01:17 | 98.1 | 5.576 | 19.8876 | 5.58 | 105.3 |  | 112.9 | 5.62 | 19.8537 | 5.564 | 95.1 |  | 86.1 | 5.556 | 19.7182 | 5.548 |  |  |  |  | 19.7521 |  |  |  | 105.5 | 5.572 |  | 5.58 | 111.7 | 19.5836 | 99.1 | 5.628 |  | 5.54 | 98.9 | 19.6166 | 96.1 | 5.532 |  | 5.532 |  | 19.786 | [5 empty] | 17.7935
2025-08-30 01:17 | 98.3 | 5.576 | 19.8537 | 5.584 | 105.1 |  | 112.7 | 5.62 | 19.8198 | 5.564 | 94.8 |  | 86 | 5.552 | 19.8876 | 5.548 |  |  |  |  | 19.7521 |  |  |  | 105.2 | 5.572 |  | 5.58 | 111.3 | 19.6166 | 98.7 | 5.632 |  | 5.54 | 99 | 19.7182 | 96 | 5.532 |  | 5.536 |  | 19.8198 | [5 empty] | 17.8274
2025-08-30 01:17 | 98.4 | 5.58 | 19.8876 | 5.584 | 105 |  | 112.3 | 5.62 | 19.8537 | 5.564 | 94.6 |  | 86.1 | 5.556 | 19.8537 | 5.548 |  |  |  |  | 19.8537 |  |  |  | 105 | 5.572 |  | 5.58 | 111 | 19.6505 | 98.7 | 5.628 |  | 5.54 | 98.9 | 19.6505 | 95.6 | 5.532 |  | 5.536 |  | 19.8537 | [5 empty] | 17.8274
2025-08-30 01:17 | 98 | 5.58 | 19.8876 | 5.584 | 104.9 |  | 112 | 5.62 | 19.9206 | 5.564 | 94.8 |  | 86 | 5.556 | 19.8537 | 5.548 |  |  |  |  | 19.8537 |  |  |  | 104.9 | 5.572 |  | 5.584 | 111 | 19.6844 | 98.5 | 5.628 |  | 5.54 | 99 | 19.6505 | 95.9 | 5.532 |  | 5.536 |  | 19.8537 | [5 empty] | 17.8274
2025-08-30 01:27 | 103.4 | 5.56 | 19.8876 | 5.564 | 111.5 |  | 122.5 | 5.6 | 19.9884 | 5.544 | 100.2 |  | 88 | 5.532 | 19.9884 | 5.528 |  |  |  |  | 19.786 |  |  |  | 112.4 | 5.552 |  | 5.56 | 120.2 | 19.786 | 105 | 5.612 |  | 5.512 | 106.2 | 19.8198 | 102.8 | 5.512 |  | 5.512 |  | 19.8537 | [5 empty] | 17.9967
2025-08-30 01:27 |  |  | 20.0561 | [5 empty] | 20.0561 | [5 empty] | 19.9545 | [5 empty] | 19.8537 |  |  |  | 108.2 | 5.564 |  | 5.572 | 114.9 | 19.786 | 101.3 | 5.62 |  | 5.528 | 101.5 | 19.8198 | 98.5 | 5.524 |  | 5.524 |  | 19.9545 | [5 empty] | 18.0644
2025-08-30 01:27 | 99.4 | 5.572 | 19.9884 | 5.576 | 107.1 |  | 116 | 5.612 | 20.09 | 5.556 | 96.7 |  | 87.6 | 5.544 | 19.9206 | 5.544 |  |  |  |  | 19.9884 |  |  |  | 108 | 5.564 |  | 5.572 | 114.4 | 19.7521 | 101.3 | 5.624 |  | 5.528 | 101.3 | 19.8537 | 98 | 5.524 |  | 5.528 |  | 19.9545 | [5 empty] | 18.0298
2025-08-30 01:27 | 99.3 | 5.572 | 20.0222 | 5.576 | 106.9 |  | 115.7 | 5.616 | 20.0222 | 5.56 | 96 |  | 87.2 | 5.548 | 19.9545 | 5.54 |  |  |  |  | 19.8876 |  |  |  | 107.9 | 5.568 |  | 5.576 | 113.9 | 19.7521 | 100.5 | 5.628 |  | 5.532 | 100.7 | 19.8537 | 97.6 | 5.524 |  | 5.532 |  | 19.9884 | [5 empty] | 18.0644
2025-08-30 01:27 | 99.1 | 5.576 | 20.0561 | 5.576 | 106.4 |  | 114.8 | 5.616 | 20.0561 | 5.56 | 96.2 |  | 86.6 | 5.552 | 20.0222 | 5.544 |  |  |  |  | 20.0222 |  |  |  | 107.3 | 5.568 |  | 5.576 | 113.7 | 19.786 | 100.2 | 5.628 |  | 5.532 | 100.5 | 19.7521 | 97.6 | 5.528 |  | 5.528 |  | 20.0222 | [5 empty] | 18.0975
2025-08-30 01:27 | 98.8 | 5.576 | 20.1238 | 5.58 | 106.7 |  | 114.4 | 5.616 | 20.0561 | 5.556 | 95.7 |  | 86.8 | 5.552 | 20.0561 | 5.544 |  |  |  |  | 19.9545 |  |  |  | 107.1 | 5.568 |  | 5.576 | 113.6 | 19.8198 | 100 | 5.624 |  | 5.532 | 100 | 19.9206 | 97.7 | 5.528 |  | 5.528 |  | 20.0222 | [5 empty] | 18.0975
2025-08-30 01:27 | 98.7 | 5.576 | 20.1238 | 5.584 | 106.5 |  | 114 | 5.616 | 20.0561 | 5.56 | 95.7 |  | 86.5 | 5.552 | 20.0561 | 5.548 |  |  |  |  | 19.9545 |  |  |  | 107 | 5.568 |  | 5.576 | 112.8 | 19.8198 | 99.9 | 5.628 |  | 5.532 | 99.9 | 19.9206 | 97.3 | 5.528 |  | 5.532 |  | 20.0222 | [5 empty] | 18.0975
2025-08-30 01:27 | 98.6 | 5.58 | 20.1238 | 5.584 | 106.2 |  | 113.8 | 5.616 | 20.1238 | 5.56 | 95.8 |  | 86.7 | 5.552 | 20.0222 | 5.544 |  |  |  |  | 19.9884 |  |  |  | 106.6 | 5.568 |  | 5.58 | 112.8 | 19.8876 | 99.5 | 5.624 |  | 5.532 | 99.7 | 19.8537 | 96.9 | 5.528 |  | 5.532 |  | 20.0561 | [5 empty] | 18.0975
2025-08-30 01:27 | 98.7 | 5.576 | 20.0222 | 5.58 | 106.1 |  | 113.3 | 5.616 | 20.0561 | 5.564 | 95.3 |  | 86.6 | 5.552 | 20.0561 | 5.548 |  |  |  |  | 20.1238 |  |  |  | 106.5 | 5.568 |  | 5.576 | 112.5 | 19.8876 | 99.3 | 5.628 |  | 5.536 | 99.9 | 19.8876 | 96.7 | 5.532 |  | 5.532 |  | 20.09 | [5 empty] | 18.1314
2025-08-30 01:27 | 98.3 | 5.58 | 20.1238 | 5.584 | 106.1 |  | 113.1 | 5.62 | 20.09 | 5.56 | 95.5 |  | 87 | 5.552 | 20.1577 | 5.548 |  |  |  |  | 20.09 |  |  |  | 106.6 | 5.572 |  | 5.58 | 112.2 | 19.9206 | 99.3 | 5.628 |  | 5.54 | 99.5 | 19.8537 | 96.8 | 5.532 |  | 5.532 |  | 20.09 | [5 empty] | 18.1314
2025-08-30 01:27 | 98.3 | 5.58 | 20.1238 | 5.58 | 105.7 |  | 113.2 | 5.62 | 20.1238 | 5.564 | 94.9 |  | 86.9 | 5.548 | 20.09 | 5.548 |  |  |  |  | 20.0561 |  |  |  | 106 | 5.572 |  | 5.58 | 111.9 | 19.8198 | 99.3 | 5.628 |  | 5.536 | 99.2 | 19.9545 | 96.2 | 5.532 |  | 5.532 |  | 20.09 | [5 empty] | 18.1314
2025-08-30 01:27 | 98.4 | 5.58 | 20.1238 | 5.58 | 106.1 |  | 112.8 | 5.62 | 20.1238 | 5.564 | 95.1 |  | 87 | 5.556 | 20.09 | 5.548 |  |  |  |  | 20.0561 |  |  |  | 106 | 5.572 |  | 5.576 | 111.8 | 19.8198 | 99.1 | 5.632 |  | 5.536 | 99.6 | 19.9545 | 96.2 | 5.528 |  | 5.536 |  | 20.09 | [5 empty] | 18.1314
2025-08-30 01:27 | 98.6 | 5.576 | 20.1238 | 5.58 | 105.6 |  | 113.1 | 5.62 | 20.1577 | 5.564 | 95.1 |  | 86.7 | 5.556 | 20.1577 | 5.548 |  |  |  |  | 20.1238 |  |  |  | 105.5 | 5.572 |  | 5.576 | 112.1 | 19.9206 | 99 | 5.628 |  | 5.536 | 99.3 | 19.9206 | 96.2 | 5.532 |  | 5.536 |  | 20.1238 | [5 empty] | 18.1652
2025-08-30 01:37 | 104.3 | 5.556 | 20.1577 | 5.56 | 112 |  | 123.3 | 5.6 | 20.2593 | 5.54 | 102.5 |  | 89.8 | 5.528 | 20.1238 | 5.524 |  |  |  |  | 20.09 |  |  |  | 112.8 | 5.548 |  | 5.556 | 120.4 | 19.9206 | 107.1 | 5.612 |  | 5.512 | 106.3 | 19.9545 | 103.7 | 5.512 |  | 5.512 |  | 20.1577 | [5 empty] | 18.2999
2025-08-30 01:37 | 102.4 | 5.564 | 20.2246 | 5.568 | 109.4 |  | 120.4 | 5.608 | 20.2246 | 5.552 | 101 |  | 88.5 | 5.54 | 20.2593 | 5.536 |  |  |  |  | 20.1577 |  |  |  | 110.5 | 5.56 |  | 5.564 | 117.3 | 20.0222 | 104.5 | 5.616 |  | 5.524 | 103.8 | 20.0222 | 100.9 | 5.516 |  | 5.52 |  | 20.1916 | [5 empty] | 18.2999
2025-08-30 01:37 | 101.6 | 5.568 | 20.2923 | 5.572 | 109 |  | 118.8 | 5.608 | 20.3262 | 5.552 | 99.5 |  | 88.6 | 5.544 | 20.2593 | 5.536 |  |  |  |  | 20.1577 |  |  |  | 109.8 | 5.56 |  | 5.568 | 116.3 | 19.9206 | 103.4 | 5.62 |  | 5.524 | 102.8 | 20.1238 | 99.7 | 5.52 |  | 5.52 |  | 20.1916 | [5 empty] | 18.2999
2025-08-30 01:37 | 100.6 | 5.572 | 20.2923 | 5.576 | 108 |  | 117.5 | 5.612 | 20.3262 | 5.552 | 98.9 |  | 87.7 | 5.544 | 20.2593 | 5.54 |  |  |  |  | 20.1577 |  |  |  | 109.1 | 5.564 |  | 5.568 | 115.4 | 19.9206 | 103.2 | 5.62 |  | 5.524 | 102.4 | 20.1238 | 99.1 | 5.524 |  | 5.524 |  | 20.1916 | [5 empty] | 18.2999
2025-08-30 01:37 | 99.8 | 5.572 | 20.2923 | 5.576 | 107.5 |  | 116.8 | 5.612 | 20.2593 | 5.556 | 98.4 |  | 87.3 | 5.548 | 20.3262 | 5.54 |  |  |  |  | 20.2923 |  |  |  | 108.3 | 5.564 |  | 5.572 | 114.4 | 20.09 | 102.6 | 5.62 |  | 5.524 | 102.1 | 20.1238 | 98.6 | 5.524 |  | 5.528 |  | 20.2593 | [5 empty] | 18.3337
2025-08-30 01:37 | 99.7 | 5.572 | 20.3262 | 5.576 | 107 |  | 116.2 | 5.616 | 20.2593 | 5.56 | 98.1 |  | 87.2 | 5.548 | 20.2246 | 5.54 |  |  |  |  | 20.2246 |  |  |  | 108.2 | 5.568 |  | 5.572 | 114.2 | 20.0222 | 102.2 | 5.624 |  | 5.528 | 101.7 | 20.1577 | 98 | 5.528 |  | 5.524 |  | 20.2593 | [5 empty] | 18.3337
2025-08-30 01:37 | 99.4 | 5.576 | 20.3262 | 5.58 | 107.1 |  | 115.3 | 5.616 | 20.3262 | 5.56 | 97.8 |  | 87 | 5.548 | 20.3262 | 5.544 |  |  |  |  | 20.09 |  |  |  | 108.2 | 5.564 |  | 5.572 | 114.5 | 20.0561 | 102.1 | 5.624 |  | 5.528 | 101.5 | 20.0561 | 97.5 | 5.524 |  | 5.532 |  | 20.2593 | [5 empty] | 18.3337
2025-08-30 01:37 | 98.8 | 5.572 | 20.3262 | 5.58 | 106.9 |  | 114.8 | 5.62 | 20.3601 | 5.56 | 97.5 |  | 86.8 | 5.548 | 20.3939 | 5.544 |  |  |  |  | 20.1916 |  |  |  | 107.6 | 5.568 |  | 5.576 | 113.8 | 20.0561 | 101.5 | 5.628 |  | 5.532 | 101.2 | 20.09 | 97.4 | 5.528 |  | 5.532 |  | 20.2593 | [5 empty] | 18.3337
2025-08-30 01:37 | 98.9 | 5.572 | 20.3262 | 5.58 | 106.7 |  | 114.5 | 5.62 | 20.3601 | 5.56 | 97.1 |  | 86.9 | 5.552 | 20.3939 | 5.544 |  |  |  |  | 20.1916 |  |  |  | 107.7 | 5.568 |  | 5.576 | 113.4 | 20.0561 | 101.6 | 5.628 |  | 5.532 | 100.9 | 20.09 | 97 | 5.528 |  | 5.532 |  | 20.2593 | [5 empty] | 18.3337
2025-08-30 01:37 | 98.5 | 5.576 | 20.3601 | 5.58 | 106.7 |  | 114 | 5.616 | 20.3262 | 5.56 | 97 |  | 86.7 | 5.552 | 20.3262 | 5.544 |  |  |  |  | 20.2246 |  |  |  | 107.2 | 5.572 |  | 5.576 | 113.1 | 20.1238 | 101.3 | 5.624 |  | 5.532 | 100.9 | 20.1238 | 96.7 | 5.528 |  | 5.532 |  | 20.3262 | [5 empty] | 18.3337
2025-08-30 01:37 | 98.6 | 5.58 | 20.3601 | 5.58 | 106.3 |  | 113.5 | 5.62 | 20.3262 | 5.564 | 96.6 |  | 86.7 | 5.552 | 20.3262 | 5.548 |  |  |  |  | 20.2246 |  |  |  | 107.3 | 5.568 |  | 5.576 | 112.9 | 20.1238 | 101.1 | 5.624 |  | 5.536 | 100.6 | 20.1238 | 96.9 | 5.528 |  | 5.532 |  | 20.3262 | [5 empty] | 18.3337
2025-08-30 01:37 | 98.3 | 5.576 | 20.3262 | 5.58 | 106.1 |  | 113.1 | 5.62 | 20.3601 | 5.56 | 96.3 |  | 86.6 | 5.552 | 20.2923 | 5.548 |  |  |  |  | 20.2923 |  |  |  | 107.1 | 5.568 |  | 5.576 | 112.8 | 20.1916 | 101.1 | 5.624 |  | 5.532 | 100.4 | 20.1916 | 96.7 | 5.532 |  | 5.532 |  | 20.3601 | [5 empty] | 18.3676
2025-08-30 01:37 | 98.4 | 5.576 | 20.3262 | 5.58 | 106.2 |  | 112.8 | 5.62 | 20.3939 | 5.564 | 96.5 |  | 86.5 | 5.552 | 20.3262 | 5.548 |  |  |  |  | 20.2923 |  |  |  | 106.8 | 5.568 |  | 5.576 | 112.5 | 20.1238 | 100.9 | 5.624 |  | 5.536 | 100.2 | 20.1916 | 96.1 | 5.532 |  | 5.532 |  | 20.3939 | [5 empty] | 18.4015
2025-08-30 01:37 | 98 | 5.576 | 20.3262 | 5.584 | 106.3 |  | 113 | 5.616 | 20.3939 | 5.564 | 96.8 |  | 86.7 | 5.552 | 20.3262 | 5.544 |  |  |  |  | 20.2593 |  |  |  | 106.6 | 5.568 |  | 5.58 | 112.5 | 20.1577 | 100.9 | 5.624 |  | 5.536 | 100 | 20.2246 | 96.3 | 5.532 |  | 5.532 |  | 20.3601 | [5 empty] | 18.4015
2025-08-30 01:37 | 98.1 | 5.576 | 20.3601 | 5.584 | 105.7 |  | 112.8 | 5.616 | 20.3939 | 5.564 | 96.6 |  | 86.9 | 5.552 | 20.3939 | 5.548 |  |  |  |  | 20.2923 |  |  |  | 106.6 | 5.572 |  | 5.576 | 112.6 | 20.2246 | 100.6 | 5.628 |  | 5.536 | 99.9 | 20.2593 | 96.4 | 5.532 |  | 5.536 |  | 20.4278 | [5 empty] | 18.4015
2025-08-30 01:47 | 101.8 | 5.564 | 20.3601 | 5.572 | 109.9 |  | 120.5 | 5.612 | 20.4955 | 5.552 | 99.5 |  | 89.6 | 5.544 | 20.3939 | 5.532 |  |  |  |  | 20.4617 |  |  |  | 111.1 | 5.56 |  | 5.564 | 118.3 | 20.2593 | 105.2 | 5.616 |  | 5.52 | 104.6 | 20.3262 | 101.4 | 5.512 |  | 5.516 |  | 20.3601 | [5 empty] | 18.4684
2025-08-30 01:47 | 101.1 | 5.572 | 20.4955 | 5.572 | 108.7 |  | 119 | 5.608 | 20.4955 | 5.556 | 98.8 |  | 89 | 5.54 | 20.4617 | 5.536 |  |  |  |  | 20.4617 |  |  |  | 110.2 | 5.56 |  | 5.564 | 117 | 20.1916 | 104.4 | 5.62 |  | 5.524 | 103.3 | 20.2923 | 100.1 | 5.52 |  | 5.524 |  | 20.4278 | [5 empty] | 18.5031
2025-08-30 01:47 | 100.2 | 5.568 | 20.5286 | 5.576 | 108.2 |  | 118 | 5.612 | 20.4955 | 5.556 | 98.1 |  | 88.1 | 5.544 | 20.4617 | 5.54 |  |  |  |  | 20.4278 |  |  |  | 109.4 | 5.564 |  | 5.568 | 115.7 | 20.3601 | 103.7 | 5.62 |  | 5.528 | 102.7 | 20.3262 | 99.4 | 5.52 |  | 5.524 |  | 20.4617 | [5 empty] | 18.5361
2025-08-30 01:47 | 99.8 | 5.572 | 20.4955 | 5.576 | 107.7 |  | 117.1 | 5.612 | 20.5625 | 5.556 | 98.1 |  | 87.9 | 5.544 | 20.4955 | 5.54 |  |  |  |  | 20.4617 |  |  |  | 108.6 | 5.564 |  | 5.572 | 115 | 20.3601 | 103.3 | 5.62 |  | 5.532 | 102.4 | 20.3939 | 98.7 | 5.52 |  | 5.524 |  | 20.4955 | [5 empty] | 18.57
2025-08-30 01:47 | 99.4 | 5.576 | 20.5625 | 5.58 | 106.9 |  | 116.8 | 5.616 | 20.5625 | 5.556 | 97.5 |  | 87.7 | 5.548 | 20.4617 | 5.544 |  |  |  |  | 20.4617 |  |  |  | 108.3 | 5.564 |  | 5.576 | 114.4 | 20.2593 | 102.9 | 5.62 |  | 5.528 | 101.6 | 20.3601 | 98.4 | 5.524 |  | 5.528 |  | 20.4955 | [5 empty] | 18.57
2025-08-30 01:47 | 98.9 | 5.572 | 20.4617 | 5.58 | 107.1 |  | 115.9 | 5.616 | 20.5286 | 5.556 | 97 |  | 87.2 | 5.548 | 20.6302 | 5.544 |  |  |  |  | 20.4617 |  |  |  | 108 | 5.568 |  | 5.572 | 114.3 | 20.3262 | 102.5 | 5.624 |  | 5.528 | 101.5 | 20.3939 | 97.9 | 5.524 |  | 5.528 |  | 20.5286 | [5 empty] | 18.5361
2025-08-30 01:47 | 99.1 | 5.576 | 20.4617 | 5.58 | 106.9 |  | 115.7 | 5.612 | 20.5286 | 5.56 | 97 |  | 87.2 | 5.548 | 20.6302 | 5.544 |  |  |  |  | 20.4617 |  |  |  | 107.6 | 5.568 |  | 5.572 | 113.9 | 20.3262 | 102.2 | 5.624 |  | 5.532 | 101.2 | 20.3939 | 98.1 | 5.528 |  | 5.528 |  | 20.5286 | [5 empty] | 18.5361
2025-08-30 01:47 | 98.8 | 5.572 | 20.5286 | 5.58 | 106.5 |  | 115.8 | 5.616 | 20.5625 | 5.56 | 97.2 |  | 87.1 | 5.548 | 20.5286 | 5.544 |  |  |  |  | 20.4617 |  |  |  | 107.2 | 5.568 |  | 5.576 | 114 | 20.3262 | 101.7 | 5.624 |  | 5.532 | 100.9 | 20.3939 | 97.7 | 5.532 |  | 5.532 |  | 20.5625 | [5 empty] | 18.6039
2025-08-30 01:47 | 98.8 | 5.576 | 20.5286 | 5.58 | 106 |  | 115.2 | 5.62 | 20.5963 | 5.56 | 96.8 |  | 86.9 | 5.552 | 20.5625 | 5.544 |  |  |  |  | 20.4955 |  |  |  | 106.6 | 5.564 |  | 5.576 | 113.6 | 20.4617 | 101.7 | 5.624 |  | 5.532 | 100.9 | 20.3939 | 97.3 | 5.528 |  | 5.532 |  | 20.5625 | [5 empty] | 18.6039
2025-08-30 01:47 | 98.7 | 5.576 | 20.5963 | 5.584 | 106.4 |  | 114.9 | 5.62 | 20.5963 | 5.56 | 96.4 |  | 87.1 | 5.552 | 20.5625 | 5.544 |  |  |  |  | 20.5963 |  |  |  | 106.9 | 5.572 |  | 5.576 | 113.2 | 20.4617 | 101.6 | 5.628 |  | 5.532 | 100.6 | 20.4278 | 97.5 | 5.532 |  | 5.532 |  | 20.5625 | [5 empty] | 18.6039
2025-08-30 01:47 | 98.4 | 5.576 | 20.5963 | 5.584 | 106 |  | 114.6 | 5.62 | 20.6302 | 5.564 | 96.6 |  | 86.9 | 5.548 | 20.5963 | 5.548 |  |  |  |  | 20.5286 |  |  |  | 106.5 | 5.572 |  | 5.576 | 113.1 | 20.3939 | 101.5 | 5.628 |  | 5.536 | 100.5 | 20.4617 | 97.2 | 5.532 |  | 5.532 |  | 20.5963 | [5 empty] | 18.6039
2025-08-30 01:47 | 98.5 | 5.58 | 20.5286 | 5.584 | 106.1 |  | 114.4 | 5.616 | 20.6302 | 5.564 | 96.5 |  | 87.7 | 5.548 | 20.6641 | 5.548 |  |  |  |  | 20.4617 |  |  |  | 106.3 | 5.572 |  | 5.572 | 112.8 | 20.3939 | 101.4 | 5.628 |  | 5.536 | 100.6 | 20.4278 | 96.7 | 5.532 |  | 5.532 |  | 20.6641 | [5 empty] | 18.6377
2025-08-30 01:47 | 98.2 | 5.576 | 20.6641 | 5.584 | 106 |  | 114.3 | 5.62 | 20.6302 | 5.564 | 96.2 |  | 87.2 | 5.552 | 20.5286 | 5.548 |  |  |  |  | 20.4955 |  |  |  | 106.3 | 5.572 |  | 5.576 | 112.7 | 20.4617 | 101 | 5.632 |  | 5.532 | 100.4 | 20.4617 | 96.8 | 5.528 |  | 5.532 |  | 20.6302 | [5 empty] | 18.6716
2025-08-30 01:47 | 98.3 | 5.58 | 20.6641 | 5.58 | 105.8 |  | 114.2 | 5.62 | 20.6641 | 5.564 | 96.1 |  | 87 | 5.552 | 20.5963 | 5.548 |  |  |  |  | 20.5963 |  |  |  | 106.1 | 5.572 |  | 5.58 | 112.7 | 20.4617 | 101.2 | 5.628 |  | 5.532 | 100.4 | 20.5286 | 96.4 | 5.528 |  | 5.532 |  | 20.6302 | [5 empty] | 18.6377
2025-08-30 01:57 | 104.5 | 5.556 | 20.6302 | 5.56 | 113.5 |  | 124.5 | 5.6 | 20.6979 | 5.54 | 102.4 |  | 91.9 | 5.528 | 20.6302 | 5.528 |  |  |  |  | 20.6302 |  |  |  | 113.5 | 5.548 |  | 5.56 | 121 | 20.4617 | 108.3 | 5.612 |  | 5.516 | 107.2 | 20.5286 | 104.7 | 5.508 |  | 5.512 |  | 20.5625 | [5 empty] | 18.7055
2025-08-30 01:57 | 102.9 | 5.564 | 20.7318 | 5.572 | 111.1 |  | 121.4 | 5.608 | 20.7995 | 5.548 | 100.6 |  | 91 | 5.536 | 20.6641 | 5.532 |  |  |  |  | 20.6302 |  |  |  | 111.7 | 5.56 |  | 5.564 | 118.5 | 20.4955 | 105.8 | 5.616 |  | 5.52 | 104.8 | 20.6302 | 101.8 | 5.512 |  | 5.52 |  | 20.6641 | [5 empty] | 18.7393
2025-08-30 01:57 | 101.9 | 5.568 | 20.6979 | 5.572 | 110.2 |  | 119.8 | 5.612 | 20.7657 | 5.552 | 99.8 |  | 90.6 | 5.544 | 20.6302 | 5.536 |  |  |  |  | 20.6641 |  |  |  | 110.4 | 5.564 |  | 5.568 | 117.6 | 20.4955 | 105.4 | 5.624 |  | 5.528 | 103.8 | 20.4955 | 100.5 | 5.52 |  | 5.524 |  | 20.6979 | [5 empty] | 18.7393
2025-08-30 01:57 | 101.1 | 5.568 | 20.7318 | 5.576 | 109.5 |  | 118.9 | 5.612 | 20.7657 | 5.556 | 99.3 |  | 89.8 | 5.544 | 20.7657 | 5.54 |  |  |  |  | 20.6302 |  |  |  | 110.2 | 5.564 |  | 5.568 | 116.4 | 20.5286 | 104.5 | 5.62 |  | 5.524 | 103.5 | 20.5963 | 100.2 | 5.52 |  | 5.524 |  | 20.6979 | [5 empty] | 18.7393
2025-08-30 01:57 | 100.2 | 5.576 | 20.7995 | 5.58 | 108.9 |  | 118 | 5.616 | 20.7657 | 5.556 | 98.6 |  | 89.3 | 5.544 | 20.5963 | 5.54 |  |  |  |  | 20.6641 |  |  |  | 109.6 | 5.564 |  | 5.572 | 115.9 | 20.5625 | 104.3 | 5.624 |  | 5.524 | 102.9 | 20.6641 | 99.3 | 5.524 |  | 5.528 |  | 20.6979 | [5 empty] | 18.7393
2025-08-30 01:57 | 99.7 | 5.572 | 20.7995 | 5.58 | 108.4 |  | 117.1 | 5.616 | 20.7657 | 5.56 | 98.2 |  | 88.8 | 5.548 | 20.5963 | 5.54 |  |  |  |  | 20.6641 |  |  |  | 109.1 | 5.568 |  | 5.576 | 115 | 20.5625 | 103.7 | 5.628 |  | 5.528 | 102.8 | 20.6641 | 99.1 | 5.524 |  | 5.528 |  | 20.6979 | [5 empty] | 18.7393
2025-08-30 01:57 | 99.3 | 5.576 | 20.7657 | 5.576 | 108.2 |  | 116.6 | 5.616 | 20.8326 | 5.556 | 98.3 |  | 88.5 | 5.552 | 20.7318 | 5.544 |  |  |  |  | 20.5963 |  |  |  | 108.5 | 5.568 |  | 5.576 | 114.6 | 20.5286 | 103.6 | 5.624 |  | 5.528 | 102.4 | 20.6302 | 99 | 5.528 |  | 5.528 |  | 20.7657 | [5 empty] | 18.7724
2025-08-30 01:57 | 99.5 | 5.576 | 20.7995 | 5.584 | 107.7 |  | 116.4 | 5.616 | 20.7995 | 5.56 | 97.8 |  | 88.4 | 5.552 | 20.7318 | 5.544 |  |  |  |  | 20.7318 |  |  |  | 108.2 | 5.568 |  | 5.576 | 114.3 | 20.5963 | 103.4 | 5.624 |  | 5.532 | 102.2 | 20.5963 | 98.3 | 5.524 |  | 5.528 |  | 20.7657 | [5 empty] | 18.8071
2025-08-30 01:57 | 99.4 | 5.576 | 20.7318 | 5.58 | 107.6 |  | 115.7 | 5.62 | 20.7657 | 5.56 | 97.5 |  | 88.2 | 5.548 | 20.7318 | 5.544 |  |  |  |  | 20.6979 |  |  |  | 108.1 | 5.572 |  | 5.576 | 113.8 | 20.5963 | 102.9 | 5.628 |  | 5.532 | 101.7 | 20.6641 | 98.3 | 5.528 |  | 5.528 |  | 20.7657 | [5 empty] | 18.7724
2025-08-30 01:57 | 99.3 | 5.576 | 20.7657 | 5.58 | 107.6 |  | 115 | 5.616 | 20.7995 | 5.564 | 97.4 |  | 88.2 | 5.552 | 20.7995 | 5.544 |  |  |  |  | 20.6641 |  |  |  | 107.4 | 5.568 |  | 5.576 | 113.9 | 20.5625 | 102.5 | 5.624 |  | 5.536 | 101.4 | 20.5963 | 98.3 | 5.528 |  | 5.528 |  | 20.7995 | [5 empty] | 18.8071
2025-08-30 01:57 | 98.9 | 5.576 | 20.7657 | 5.58 | 107.7 |  | 114.9 | 5.616 | 20.7995 | 5.56 | 97.4 |  | 88.2 | 5.552 | 20.7995 | 5.548 |  |  |  |  | 20.6641 |  |  |  | 107.6 | 5.568 |  | 5.576 | 114 | 20.5625 | 102.7 | 5.624 |  | 5.536 | 101.1 | 20.5963 | 98.2 | 5.528 |  | 5.536 |  | 20.7995 | [5 empty] | 18.8071
2025-08-30 01:57 | 98.8 | 5.576 | 20.8326 | 5.58 | 107.9 |  | 115.2 | 5.62 | 20.8326 | 5.564 | 97.1 |  | 88.2 | 5.552 | 20.7995 | 5.548 |  |  |  |  | 20.8326 |  |  |  | 107.4 | 5.572 |  | 5.576 | 113.6 | 20.6641 | 102.4 | 5.628 |  | 5.536 | 101.1 | 20.6302 | 97.9 | 5.532 |  | 5.532 |  | 20.8665 | [5 empty] | 18.8401
2025-08-30 01:57 | 98.5 | 5.576 | 20.8326 | 5.584 | 107.6 |  | 114.5 | 5.62 | 20.8326 | 5.564 | 97.3 |  | 88.1 | 5.552 | 20.7995 | 5.548 |  |  |  |  | 20.8326 |  |  |  | 107.1 | 5.572 |  | 5.576 | 113.6 | 20.6641 | 102.3 | 5.628 |  | 5.532 | 101.4 | 20.6302 | 97.3 | 5.532 |  | 5.536 |  | 20.8665 | [5 empty] | 18.8401
2025-08-30 01:57 | 98.7 | 5.58 | 20.7318 | 5.584 | 107.3 |  | 114.5 | 5.624 | 20.9003 | 5.56 | 96.8 |  | 88.3 | 5.552 | 20.8665 | 5.552 |  |  |  |  | 20.6979 |  |  |  | 107.1 | 5.576 |  | 5.58 | 113.5 | 20.6641 | 102 | 5.632 |  | 5.536 | 101.1 | 20.6641 | 97.4 | 5.532 |  | 5.536 |  | 20.8665 | [5 empty] | 18.8071
2025-08-30 01:57 | 98.4 | 5.58 | 20.7657 | 5.584 | 107.7 |  | 114.5 | 5.62 | 20.8665 | 5.564 | 96.8 |  | 88.1 | 5.552 | 20.7657 | 5.544 |  |  |  |  | 20.7318 |  |  |  | 107.2 | 5.572 |  | 5.576 | 113.1 | 20.6641 | 101.9 | 5.628 |  | 5.536 | 101.1 | 20.7657 | 97.4 | 5.536 |  | 5.532 |  | 20.9003 | [5 empty] | 18.874
2025-08-30 02:07 | 105.8 | 5.56 | 20.8665 | 5.564 | 112.8 |  | 123.9 | 5.6 | 20.9003 | 5.54 | 102.7 |  | 91.7 | 5.532 | 20.8326 | 5.524 |  |  |  |  | 20.8665 |  |  |  | 114.3 | 5.548 |  | 5.556 | 121.6 | 20.5963 | 108.7 | 5.612 |  | 5.512 | 107.9 | 20.7657 | 104.3 | 5.508 |  | 5.508 |  | 20.8326 | [5 empty] | 18.874
2025-08-30 02:07 | 104 | 5.56 | 20.9003 | 5.568 | 111 |  | 121.4 | 5.604 | 20.9681 | 5.552 | 100.9 |  | 90.7 | 5.54 | 20.9003 | 5.532 |  |  |  |  | 20.7995 |  |  |  | 112.1 | 5.556 |  | 5.564 | 119.2 | 20.6979 | 106.2 | 5.62 |  | 5.52 | 105.4 | 20.8326 | 102.2 | 5.512 |  | 5.516 |  | 20.8665 | [5 empty] | 18.9417
2025-08-30 02:07 | 102.7 | 5.568 | 20.8326 | 5.572 | 109.9 |  | 120 | 5.612 | 20.9681 | 5.552 | 100.2 |  | 90.7 | 5.54 | 20.9003 | 5.532 |  |  |  |  | 20.9003 |  |  |  | 111.3 | 5.56 |  | 5.564 | 118.1 | 20.7318 | 105.6 | 5.62 |  | 5.524 | 104.4 | 20.7318 | 101.5 | 5.52 |  | 5.524 |  | 20.9003 | [5 empty] | 18.9417
2025-08-30 02:07 | 102 | 5.568 | 20.8326 | 5.576 | 109.4 |  | 119.1 | 5.612 | 20.9681 | 5.552 | 99.5 |  | 90.1 | 5.544 | 20.9003 | 5.536 |  |  |  |  | 20.9003 |  |  |  | 110.5 | 5.56 |  | 5.568 | 117.2 | 20.7318 | 105 | 5.62 |  | 5.524 | 103.8 | 20.7318 | 100.7 | 5.52 |  | 5.524 |  | 20.9003 | [5 empty] | 18.9417
2025-08-30 02:07 | 101.5 | 5.572 | 20.9342 | 5.576 | 108.8 |  | 118.3 | 5.608 | 20.9681 | 5.556 | 99.3 |  | 89.7 | 5.544 | 20.8326 | 5.54 |  |  |  |  | 20.8665 |  |  |  | 109.8 | 5.564 |  | 5.568 | 116.7 | 20.7657 | 104.4 | 5.62 |  | 5.524 | 103.4 | 20.7995 | 100.2 | 5.524 |  | 5.524 |  | 20.9342 | [5 empty] | 18.9756
2025-08-30 02:07 | 100.5 | 5.572 | 20.9342 | 5.58 | 108.6 |  | 117.7 | 5.616 | 20.9681 | 5.556 | 98.7 |  | 89.5 | 5.548 | 20.8326 | 5.54 |  |  |  |  | 20.8665 |  |  |  | 109.6 | 5.564 |  | 5.572 | 116.1 | 20.7657 | 103.8 | 5.624 |  | 5.528 | 103 | 20.7995 | 99.7 | 5.524 |  | 5.524 |  | 20.9342 | [5 empty] | 18.9756
2025-08-30 02:07 | 100.1 | 5.572 | 20.9681 | 5.576 | 108.3 |  | 116.8 | 5.616 | 21.0019 | 5.56 | 98.5 |  | 89.1 | 5.548 | 21.0019 | 5.54 |  |  |  |  | 20.9681 |  |  |  | 109 | 5.564 |  | 5.572 | 115.7 | 20.7995 | 104 | 5.624 |  | 5.528 | 102.5 | 20.8326 | 99 | 5.524 |  | 5.528 |  | 20.9681 | [5 empty] | 19.0095
2025-08-30 02:07 | 100.1 | 5.572 | 20.9003 | 5.58 | 107.9 |  | 116.3 | 5.616 | 21.0358 | 5.56 | 98.2 |  | 88.8 | 5.548 | 21.0697 | 5.54 |  |  |  |  | 20.9681 |  |  |  | 108.9 | 5.568 |  | 5.576 | 115.1 | 20.7657 | 103.6 | 5.624 |  | 5.528 | 102.2 | 20.7657 | 98.7 | 5.524 |  | 5.528 |  | 21.0019 | [5 empty] | 18.9756
2025-08-30 02:07 | 100.1 | 5.576 | 21.0019 | 5.58 | 108 |  | 116 | 5.616 | 21.0019 | 5.556 | 98 |  | 88.3 | 5.548 | 21.0019 | 5.54 |  |  |  |  | 20.8326 |  |  |  | 108.4 | 5.568 |  | 5.576 | 114.9 | 20.8326 | 103.3 | 5.624 |  | 5.528 | 101.9 | 20.9342 | 98.4 | 5.528 |  | 5.528 |  | 21.0019 | [5 empty] | 18.9756
2025-08-30 02:07 | 100 | 5.576 | 21.0019 | 5.58 | 107.5 |  | 116.4 | 5.616 | 21.0697 | 5.56 | 97.8 |  | 88.4 | 5.552 | 20.9681 | 5.544 |  |  |  |  | 20.9681 |  |  |  | 108.6 | 5.568 |  | 5.576 | 114.3 | 20.9003 | 103.1 | 5.62 |  | 5.532 | 101.8 | 20.9003 | 98.3 | 5.528 |  | 5.532 |  | 21.0358 | [5 empty] | 19.0095
2025-08-30 02:07 | 99.8 | 5.576 | 21.0019 | 5.58 | 107.6 |  | 115.6 | 5.616 | 21.0697 | 5.56 | 97.6 |  | 88.5 | 5.548 | 20.9681 | 5.544 |  |  |  |  | 20.9681 |  |  |  | 108.1 | 5.568 |  | 5.572 | 114.5 | 20.9003 | 103.2 | 5.624 |  | 5.528 | 102 | 20.9003 | 98.2 | 5.528 |  | 5.528 |  | 21.0358 | [5 empty] | 19.0095
2025-08-30 02:07 | 99.5 | 5.58 | 21.0019 | 5.584 | 107.4 |  | 115.3 | 5.62 | 21.1035 | 5.564 | 97.4 |  | 88.3 | 5.548 | 20.9342 | 5.544 |  |  |  |  | 21.0019 |  |  |  | 107.7 | 5.568 |  | 5.576 | 114.1 | 20.8326 | 103 | 5.624 |  | 5.532 | 101.5 | 20.9342 | 97.8 | 5.528 |  | 5.528 |  | 21.0697 | [5 empty] | 19.0433
2025-08-30 02:07 | 99.5 | 5.576 | 21.0019 | 5.584 | 107.1 |  | 115.4 | 5.62 | 21.0697 | 5.56 | 97.2 |  | 88.1 | 5.548 | 21.0358 | 5.544 |  |  |  |  | 20.8326 |  |  |  | 107.9 | 5.568 |  | 5.576 | 113.8 | 20.8326 | 102.6 | 5.624 |  | 5.528 | 101.3 | 20.9003 | 97.5 | 5.528 |  | 5.532 |  | 21.0697 | [5 empty] | 19.0433
2025-08-30 02:07 | 99.2 | 5.58 | 20.9342 | 5.584 | 107.1 |  | 115 | 5.62 | 21.0358 | 5.564 | 97.3 |  | 88.1 | 5.552 | 21.0358 | 5.544 |  |  |  |  | 20.9681 |  |  |  | 107.6 | 5.568 |  | 5.576 | 113.8 | 20.9003 | 102.4 | 5.628 |  | 5.532 | 101.4 | 20.8665 | 97.6 | 5.528 |  | 5.532 |  | 21.0697 | [5 empty] | 19.0433
2025-08-30 02:07 | 99.2 | 5.58 | 21.0697 | 5.58 | 107.2 |  | 115.1 | 5.62 | 21.1035 | 5.56 | 97.3 |  | 88.2 | 5.548 | 21.0697 | 5.544 |  |  |  |  | 20.9681 |  |  |  | 107.7 | 5.568 |  | 5.58 | 113.6 | 20.9003 | 102.4 | 5.628 |  | 5.532 | 101.2 | 20.9342 | 97.6 | 5.528 |  | 5.532 |  | 21.1374 | [5 empty] | 19.0764
2025-08-30 02:17 | 103.8 | 5.56 | 21.0019 | 5.564 | 111.7 |  | 121.9 | 5.604 | 21.1704 | 5.548 | 101.6 |  | 90.3 | 5.54 | 21.1035 | 5.532 |  |  |  |  | 20.9681 |  |  |  | 112.6 | 5.556 |  | 5.56 | 119.9 | 20.8665 | 107.2 | 5.616 |  | 5.52 | 105.7 | 20.9003 | 102.5 | 5.512 |  | 5.516 |  | 21.0697 | [5 empty] | 19.1103
2025-08-30 02:17 | 102.8 | 5.568 | 21.0019 | 5.572 | 109.9 |  | 119.4 | 5.608 | 21.1374 | 5.548 | 100.2 |  | 90.1 | 5.54 | 21.1374 | 5.536 |  |  |  |  | 21.0697 |  |  |  | 111.8 | 5.556 |  | 5.568 | 118.9 | 20.9003 | 105.9 | 5.62 |  | 5.52 | 104.8 | 21.0019 | 101.4 | 5.516 |  | 5.52 |  | 21.0697 | [5 empty] | 19.1441
2025-08-30 02:17 | 101.9 | 5.568 | 21.0019 | 5.572 | 109.2 |  | 118.8 | 5.612 | 21.1374 | 5.552 | 99.8 |  | 89.3 | 5.544 | 21.1374 | 5.536 |  |  |  |  | 21.0697 |  |  |  | 110.9 | 5.56 |  | 5.564 | 118 | 20.9003 | 105.5 | 5.62 |  | 5.524 | 104.2 | 21.0019 | 101 | 5.52 |  | 5.52 |  | 21.0697 | [5 empty] | 19.1441
2025-08-30 02:17 | 101.6 | 5.568 | 21.0697 | 5.576 | 108.9 |  | 118 | 5.612 | 21.1374 | 5.552 | 99.4 |  | 89.3 | 5.544 | 21.1374 | 5.536 |  |  |  |  | 20.9681 |  |  |  | 110.6 | 5.56 |  | 5.568 | 117 | 20.9342 | 105.2 | 5.616 |  | 5.524 | 103.9 | 21.0358 | 100.3 | 5.52 |  | 5.52 |  | 21.1374 | [5 empty] | 19.1441
2025-08-30 02:17 | 101.2 | 5.572 | 21.1374 | 5.576 | 108.3 |  | 117.5 | 5.612 | 21.1704 | 5.552 | 99 |  | 88.9 | 5.548 | 21.1035 | 5.54 |  |  |  |  | 21.1704 |  |  |  | 110.1 | 5.564 |  | 5.572 | 116.5 | 20.9681 | 104.8 | 5.624 |  | 5.524 | 103.5 | 21.0358 | 100.1 | 5.52 |  | 5.524 |  | 21.1704 | [5 empty] | 19.1441
2025-08-30 02:17 | 101.2 | 5.576 | 21.1374 | 5.576 | 108.1 |  | 116.9 | 5.616 | 21.2051 | 5.556 | 98.8 |  | 88.7 | 5.548 | 21.2051 | 5.544 |  |  |  |  | 21.1374 |  |  |  | 110 | 5.564 |  | 5.572 | 116 | 20.9681 | 104.3 | 5.62 |  | 5.528 | 103.1 | 21.0358 | 99.5 | 5.52 |  | 5.528 |  | 21.1704 | [5 empty] | 19.1441
2025-08-30 02:17 | 100.7 | 5.572 | 21.2051 | 5.58 | 107.7 |  | 116.3 | 5.62 | 21.2382 | 5.56 | 98.7 |  | 88.9 | 5.548 | 21.1704 | 5.544 |  |  |  |  | 21.0358 |  |  |  | 109.6 | 5.564 |  | 5.572 | 115.7 | 21.0358 | 103.8 | 5.624 |  | 5.528 | 102.8 | 21.0697 | 99.3 | 5.524 |  | 5.528 |  | 21.2051 | [5 empty] | 19.178
2025-08-30 02:17 | 100.6 | 5.576 | 21.2051 | 5.576 | 107.9 |  | 116 | 5.616 | 21.2382 | 5.556 | 98.2 |  | 88.7 | 5.548 | 21.1704 | 5.54 |  |  |  |  | 21.0358 |  |  |  | 109.6 | 5.56 |  | 5.572 | 115.2 | 21.0358 | 103.6 | 5.624 |  | 5.528 | 102.4 | 21.0697 | 98.9 | 5.524 |  | 5.528 |  | 21.2051 | [5 empty] | 19.178
2025-08-30 02:17 | 100.4 | 5.572 | 21.1704 | 5.58 | 107.5 |  | 116 | 5.62 | 21.2382 | 5.56 | 98.3 |  | 88.4 | 5.552 | 21.1374 | 5.544 |  |  |  |  | 21.2051 |  |  |  | 108.9 | 5.564 |  | 5.576 | 115.1 | 21.0019 | 103.2 | 5.628 |  | 5.532 | 102 | 21.1374 | 98.6 | 5.524 |  | 5.524 |  | 21.2382 | [5 empty] | 19.2119
2025-08-30 02:17 | 100 | 5.576 | 21.1704 | 5.58 | 107.6 |  | 115.6 | 5.616 | 21.2382 | 5.564 | 98 |  | 88.1 | 5.552 | 21.1704 | 5.54 |  |  |  |  | 21.1704 |  |  |  | 108.8 | 5.568 |  | 5.576 | 114.9 | 21.0358 | 103 | 5.628 |  | 5.528 | 101.9 | 21.0358 | 98.4 | 5.524 |  | 5.528 |  | 21.2382 | [5 empty] | 19.2457
2025-08-30 02:17 | 99.9 | 5.576 | 21.2051 | 5.58 | 107.2 |  | 115.1 | 5.62 | 21.2382 | 5.56 | 97.9 |  | 88.5 | 5.548 | 21.1374 | 5.548 |  |  |  |  | 21.1374 |  |  |  | 108.4 | 5.564 |  | 5.576 | 114.7 | 21.0697 | 103 | 5.624 |  | 5.532 | 101.6 | 21.0697 | 98.3 | 5.528 |  | 5.528 |  | 21.272 | [5 empty] | 19.2119
2025-08-30 02:17 | 99.9 | 5.576 | 21.1374 | 5.584 | 107.2 |  | 115.3 | 5.616 | 21.2051 | 5.56 | 97.8 |  | 88.7 | 5.552 | 21.2051 | 5.54 |  |  |  |  | 21.2051 |  |  |  | 108.6 | 5.568 |  | 5.576 | 114.9 | 21.0358 | 102.8 | 5.62 |  | 5.528 | 101.5 | 21.0697 | 98 | 5.528 |  | 5.528 |  | 21.272 | [5 empty] | 19.2457
2025-08-30 02:17 | 99.8 | 5.576 | 21.1374 | 5.584 | 106.9 |  | 115.3 | 5.616 | 21.2051 | 5.56 | 97.4 |  | 88.9 | 5.548 | 21.2051 | 5.544 |  |  |  |  | 21.2051 |  |  |  | 108.2 | 5.568 |  | 5.576 | 114.2 | 21.0358 | 102.6 | 5.624 |  | 5.532 | 101.6 | 21.0697 | 97.7 | 5.528 |  | 5.528 |  | 21.272 | [5 empty] | 19.2457
2025-08-30 02:17 | 99.7 | 5.58 | 21.2051 | 5.58 | 107.3 |  | 114.9 | 5.616 | 21.272 | 5.56 | 97.6 |  | 88.7 | 5.552 | 21.272 | 5.544 |  |  |  |  | 21.1035 |  |  |  | 108.1 | 5.568 |  | 5.576 | 114.6 | 21.1035 | 102.5 | 5.624 |  | 5.532 | 101.5 | 21.1035 | 97.6 | 5.528 |  | 5.532 |  | 21.3059 | [5 empty] | 19.2457
2025-08-30 02:27 | 105.7 | 5.552 | 21.3059 | 5.56 | 113.7 |  | 124.4 | 5.596 | 21.3059 | 5.536 | 104.1 |  | 92.2 | 5.524 | 21.3059 | 5.516 |  |  |  |  | 21.2382 |  |  |  | 114.8 | 5.548 |  | 5.552 | 121.7 | 21.1035 | 109.2 | 5.612 |  | 5.508 | 108.4 | 21.1704 | 105.6 | 5.5 |  | 5.508 |  | 21.2382 | [5 empty] | 19.2796
2025-08-30 02:27 | 104.1 | 5.56 | 21.2382 | 5.564 | 111.4 |  | 121.9 | 5.608 | 21.3736 | 5.544 | 102.1 |  | 91.2 | 5.532 | 21.3398 | 5.528 |  |  |  |  | 21.272 |  |  |  | 112 | 5.552 |  | 5.56 | 119.2 | 21.1374 | 107.1 | 5.616 |  | 5.516 | 105.8 | 21.2051 | 102.6 | 5.512 |  | 5.516 |  | 21.272 | [5 empty] | 19.2457
2025-08-30 02:27 | 103.3 | 5.568 | 21.2382 | 5.568 | 110.6 |  | 120.8 | 5.604 | 21.3398 | 5.548 | 100.8 |  | 90.9 | 5.536 | 21.4075 | 5.528 |  |  |  |  | 21.2382 |  |  |  | 111.7 | 5.556 |  | 5.564 | 118.5 | 21.1035 | 106.2 | 5.616 |  | 5.52 | 104.8 | 21.1704 | 101.8 | 5.512 |  | 5.516 |  | 21.272 | [5 empty] | 19.2796
2025-08-30 02:27 | 102.6 | 5.564 | 21.272 | 5.572 | 110.1 |  | 119.7 | 5.604 | 21.4752 | 5.548 | 100.3 |  | 90.5 | 5.536 | 21.4075 | 5.532 |  |  |  |  | 21.272 |  |  |  | 110.8 | 5.556 |  | 5.564 | 117.7 | 21.1035 | 105.5 | 5.62 |  | 5.524 | 104.5 | 21.1374 | 101.1 | 5.516 |  | 5.52 |  | 21.3398 | [5 empty] | 19.2796
2025-08-30 02:27 | 101.7 | 5.564 | 21.272 | 5.572 | 109.1 |  | 119.1 | 5.608 | 21.4752 | 5.552 | 100.2 |  | 89.8 | 5.544 | 21.4075 | 5.536 |  |  |  |  | 21.272 |  |  |  | 110.4 | 5.564 |  | 5.564 | 117.2 | 21.1035 | 105 | 5.62 |  | 5.524 | 104 | 21.1374 | 100.3 | 5.52 |  | 5.52 |  | 21.3398 | [5 empty] | 19.2796
2025-08-30 02:27 | 101.4 | 5.568 | 21.3736 | 5.572 | 108.9 |  | 118.6 | 5.608 | 21.3398 | 5.552 | 99.9 |  | 89.4 | 5.54 | 21.3736 | 5.536 |  |  |  |  | 21.272 |  |  |  | 110.2 | 5.56 |  | 5.568 | 116.8 | 21.1374 | 104.6 | 5.62 |  | 5.528 | 103.9 | 21.272 | 99.9 | 5.52 |  | 5.524 |  | 21.3398 | [5 empty] | 19.3465
2025-08-30 02:27 | 100.6 | 5.568 | 21.3059 | 5.576 | 108.6 |  | 117.6 | 5.612 | 21.3398 | 5.552 | 99.4 |  | 89.4 | 5.544 | 21.3398 | 5.536 |  |  |  |  | 21.3059 |  |  |  | 109.6 | 5.56 |  | 5.568 | 116.1 | 21.1374 | 103.8 | 5.624 |  | 5.524 | 103.4 | 21.2051 | 99.4 | 5.52 |  | 5.524 |  | 21.3736 | [5 empty] | 19.3126
2025-08-30 02:27 | 100.3 | 5.568 | 21.3398 | 5.572 | 108.5 |  | 117.3 | 5.616 | 21.3398 | 5.556 | 99.4 |  | 89.2 | 5.544 | 21.3736 | 5.536 |  |  |  |  | 21.3736 |  |  |  | 109.4 | 5.56 |  | 5.568 | 115.8 | 21.1704 | 103.8 | 5.616 |  | 5.524 | 102.8 | 21.2382 | 99.6 | 5.52 |  | 5.52 |  | 21.4075 | [5 empty] | 19.3465
2025-08-30 02:27 | 100 | 5.572 | 21.3736 | 5.572 | 108.2 |  | 116.8 | 5.612 | 21.4075 | 5.552 | 98.9 |  | 89.6 | 5.544 | 21.4075 | 5.54 |  |  |  |  | 21.272 |  |  |  | 109.5 | 5.564 |  | 5.576 | 115.7 | 21.2051 | 103.6 | 5.62 |  | 5.524 | 102.4 | 21.2051 | 99.4 | 5.52 |  | 5.52 |  | 21.4075 | [5 empty] | 19.3126
2025-08-30 02:27 | 100.6 | 5.572 | 21.3736 | 5.572 | 108 |  | 116.3 | 5.616 | 21.4075 | 5.556 | 98.9 |  | 89.2 | 5.544 | 21.4075 | 5.54 |  |  |  |  | 21.272 |  |  |  | 108.7 | 5.564 |  | 5.572 | 115.3 | 21.2051 | 103.5 | 5.62 |  | 5.528 | 102.5 | 21.2051 | 99.1 | 5.524 |  | 5.524 |  | 21.4075 | [5 empty] | 19.3126
2025-08-30 02:27 | 100.4 | 5.576 | 21.3736 | 5.576 | 107.9 |  | 115.9 | 5.616 | 21.4075 | 5.556 | 98.4 |  | 89 | 5.544 | 21.4414 | 5.54 |  |  |  |  | 21.2382 |  |  |  | 108.5 | 5.564 |  | 5.568 | 115.1 | 21.1704 | 103.4 | 5.62 |  | 5.528 | 101.9 | 21.272 | 99.1 | 5.524 |  | 5.528 |  | 21.4414 | [5 empty] | 19.3804
2025-08-30 02:27 | 100.7 | 5.572 | 21.4414 | 5.576 | 107.9 |  | 115.5 | 5.612 | 21.4752 | 5.556 | 98.5 |  | 89.3 | 5.544 | 21.4075 | 5.54 |  |  |  |  | 21.3398 |  |  |  | 108.4 | 5.568 |  | 5.572 | 115 | 21.2051 | 103.1 | 5.624 |  | 5.528 | 101.9 | 21.3398 | 98.9 | 5.524 |  | 5.524 |  | 21.4414 | [5 empty] | 19.3804
2025-08-30 02:27 | 99.9 | 5.576 | 21.4752 | 5.58 | 107.9 |  | 115.5 | 5.616 | 21.4414 | 5.556 | 98.4 |  | 89.2 | 5.548 | 21.4414 | 5.544 |  |  |  |  | 21.3398 |  |  |  | 108.2 | 5.568 |  | 5.572 | 114.8 | 21.2382 | 103.3 | 5.624 |  | 5.528 | 101.8 | 21.3059 | 98.8 | 5.524 |  | 5.528 |  | 21.4752 | [5 empty] | 19.3804
2025-08-30 02:27 | 99.9 | 5.572 | 21.3736 | 5.58 | 107.7 |  | 115.3 | 5.616 | 21.4752 | 5.56 | 98.2 |  | 88.9 | 5.548 | 21.5091 | 5.544 |  |  |  |  | 21.3736 |  |  |  | 108.4 | 5.568 |  | 5.572 | 114.8 | 21.272 | 103.1 | 5.624 |  | 5.528 | 101.7 | 21.3398 | 98.4 | 5.528 |  | 5.528 |  | 21.4752 | [5 empty] | 19.4142
2025-08-30 02:27 | 99.8 | 5.572 | 21.3736 | 5.58 | 107.8 |  | 115 | 5.616 | 21.4752 | 5.556 | 97.8 |  | 88.9 | 5.548 | 21.5091 | 5.544 |  |  |  |  | 21.3736 |  |  |  | 108.4 | 5.568 |  | 5.572 | 114.9 | 21.272 | 103.1 | 5.624 |  | 5.532 | 101.9 | 21.3398 | 98.1 | 5.528 |  | 5.524 |  | 21.4752 | [5 empty] | 19.4142
2025-08-30 02:37 | 106.5 | 5.552 | 21.3736 | 5.56 | 115.1 |  | 125 | 5.6 | 21.4414 | 5.536 | 104.4 |  | 93 | 5.528 | 21.4414 | 5.52 |  |  |  |  | 21.4414 |  |  |  | 115.2 | 5.548 |  | 5.552 | 122.4 | 21.2382 | 109.1 | 5.612 |  | 5.508 | 108.5 | 21.3059 | 105.6 | 5.504 |  | 5.508 |  | 21.4414 | [5 empty] | 19.4481
2025-08-30 02:37 | 104.6 | 5.556 | 21.4414 | 5.564 | 112.7 |  | 122 | 5.604 | 21.4752 | 5.544 | 102.1 |  | 92.2 | 5.532 | 21.4414 | 5.524 |  |  |  |  | 21.3398 |  |  |  | 113.2 | 5.552 |  | 5.56 | 120 | 21.2382 | 107.1 | 5.616 |  | 5.516 | 105.6 | 21.3059 | 103 | 5.512 |  | 5.516 |  | 21.4414 | [5 empty] | 19.482
2025-08-30 02:37 | 103.7 | 5.564 | 21.4752 | 5.568 | 111.3 |  | 120.5 | 5.604 | 21.4752 | 5.548 | 101.1 |  | 91.1 | 5.536 | 21.4752 | 5.532 |  |  |  |  | 21.5091 |  |  |  | 112.4 | 5.56 |  | 5.56 | 119 | 21.272 | 106.4 | 5.616 |  | 5.516 | 105.2 | 21.3398 | 101.9 | 5.512 |  | 5.512 |  | 21.4752 | [5 empty] | 19.482
2025-08-30 02:37 | 102.9 | 5.564 | 21.5091 | 5.568 | 110.7 |  | 119.9 | 5.608 | 21.543 | 5.548 | 100.4 |  | 90.7 | 5.536 | 21.576 | 5.532 |  |  |  |  | 21.4075 |  |  |  | 111.6 | 5.556 |  | 5.56 | 118.1 | 21.272 | 105.7 | 5.616 |  | 5.52 | 104.8 | 21.3736 | 101.3 | 5.52 |  | 5.516 |  | 21.5091 | [5 empty] | 19.482
2025-08-30 02:37 | 102.3 | 5.564 | 21.4414 | 5.572 | 110.1 |  | 119.7 | 5.608 | 21.543 | 5.548 | 100.1 |  | 90.2 | 5.544 | 21.5091 | 5.536 |  |  |  |  | 21.4414 |  |  |  | 111.4 | 5.56 |  | 5.564 | 117.4 | 21.3059 | 105.6 | 5.616 |  | 5.524 | 104.6 | 21.4414 | 100.8 | 5.516 |  | 5.52 |  | 21.5091 | [5 empty] | 19.482
2025-08-30 02:37 | 101.9 | 5.568 | 21.4414 | 5.572 | 109.7 |  | 118.6 | 5.612 | 21.543 | 5.548 | 99.8 |  | 90.2 | 5.54 | 21.5091 | 5.536 |  |  |  |  | 21.4414 |  |  |  | 110.4 | 5.56 |  | 5.564 | 117.1 | 21.3059 | 105 | 5.616 |  | 5.524 | 104.4 | 21.4414 | 100.6 | 5.52 |  | 5.52 |  | 21.5091 | [5 empty] | 19.482
2025-08-30 02:37 | 101.5 | 5.568 | 21.4414 | 5.572 | 109.2 |  | 118 | 5.612 | 21.543 | 5.556 | 99.5 |  | 89.9 | 5.544 | 21.4752 | 5.536 |  |  |  |  | 21.3736 |  |  |  | 110.3 | 5.56 |  | 5.568 | 116.3 | 21.3398 | 104.5 | 5.62 |  | 5.524 | 103.7 | 21.4414 | 100.1 | 5.52 |  | 5.52 |  | 21.543 | [5 empty] | 19.5497
2025-08-30 02:37 | 101.2 | 5.568 | 21.5091 | 5.572 | 109.2 |  | 117.5 | 5.612 | 21.543 | 5.552 | 99 |  | 89.4 | 5.544 | 21.5091 | 5.536 |  |  |  |  | 21.4414 |  |  |  | 109.8 | 5.56 |  | 5.568 | 115.9 | 21.3398 | 104.5 | 5.62 |  | 5.524 | 103.2 | 21.4752 | 100.1 | 5.52 |  | 5.524 |  | 21.576 | [5 empty] | 19.5497
2025-08-30 02:37 | 100.7 | 5.572 | 21.543 | 5.572 | 109.1 |  | 117.4 | 5.612 | 21.6107 | 5.556 | 99 |  | 89.2 | 5.544 | 21.5091 | 5.54 |  |  |  |  | 21.4075 |  |  |  | 109.5 | 5.564 |  | 5.572 | 115.7 | 21.3736 | 104.1 | 5.62 |  | 5.528 | 103.2 | 21.3736 | 99.3 | 5.52 |  | 5.524 |  | 21.6107 | [5 empty] | 19.5497
2025-08-30 02:37 | 100.5 | 5.572 | 21.543 | 5.576 | 109.2 |  | 116.9 | 5.612 | 21.543 | 5.556 | 98.6 |  | 89.1 | 5.544 | 21.4752 | 5.536 |  |  |  |  | 21.543 |  |  |  | 109.6 | 5.564 |  | 5.572 | 115.7 | 21.3398 | 103.7 | 5.62 |  | 5.528 | 102.9 | 21.5091 | 98.9 | 5.52 |  | 5.524 |  | 21.6107 | [5 empty] | 19.5497
2025-08-30 02:37 | 100.4 | 5.572 | 21.543 | 5.572 | 108.9 |  | 116.8 | 5.612 | 21.543 | 5.552 | 98.5 |  | 89.1 | 5.544 | 21.4752 | 5.536 |  |  |  |  | 21.543 |  |  |  | 109.1 | 5.564 |  | 5.568 | 115.5 | 21.3398 | 103.4 | 5.62 |  | 5.528 | 102.8 | 21.5091 | 98.7 | 5.524 |  | 5.528 |  | 21.6107 | [5 empty] | 19.5497
2025-08-30 02:37 | 100.5 | 5.572 | 21.543 | 5.576 | 108.7 |  | 116.6 | 5.608 | 21.576 | 5.556 | 98.3 |  | 88.7 | 5.544 | 21.6107 | 5.54 |  |  |  |  | 21.543 |  |  |  | 109.4 | 5.564 |  | 5.572 | 115.5 | 21.4752 | 103.6 | 5.62 |  | 5.528 | 102.6 | 21.4752 | 98.5 | 5.524 |  | 5.524 |  | 21.6438 | [5 empty] | 19.5836
2025-08-30 02:37 | 99.8 | 5.572 | 21.576 | 5.576 | 108.5 |  | 116.3 | 5.612 | 21.6438 | 5.552 | 98.5 |  | 88.6 | 5.544 | 21.543 | 5.54 |  |  |  |  | 21.6107 |  |  |  | 109.4 | 5.564 |  | 5.576 | 114.9 | 21.4752 | 103.2 | 5.624 |  | 5.532 | 102.7 | 21.5091 | 98.3 | 5.52 |  | 5.52 |  | 21.6438 | [5 empty] | 19.5497
2025-08-30 02:37 | 99.9 | 5.572 | 21.5091 | 5.58 | 108.6 |  | 116 | 5.612 | 21.6438 | 5.556 | 98.6 |  | 88.9 | 5.548 | 21.6776 | 5.54 |  |  |  |  | 21.543 |  |  |  | 108.8 | 5.564 |  | 5.568 | 114.7 | 21.4752 | 103.5 | 5.62 |  | 5.528 | 102.1 | 21.5091 | 98.3 | 5.524 |  | 5.528 |  | 21.6438 | [5 empty] | 19.5836
2025-08-30 02:37 | 99.8 | 5.572 | 21.6107 | 5.58 | 108.7 |  | 115.8 | 5.612 | 21.6776 | 5.556 | 98.1 |  | 88.9 | 5.544 | 21.6107 | 5.54 |  |  |  |  | 21.4414 |  |  |  | 109.2 | 5.564 |  | 5.572 | 114.7 | 21.5091 | 103.1 | 5.624 |  | 5.528 | 102.2 | 21.576 | 98.3 | 5.524 |  | 5.524 |  | 21.6776 | [5 empty] | 19.5836
2025-08-30 02:47 | 106.7 | 5.548 | 21.543 | 5.556 | 115.3 |  | 125.3 | 5.592 | 21.6776 | 5.536 | 103.7 |  | 91.1 | 5.524 | 21.6107 | 5.52 |  |  |  |  | 21.543 |  |  |  | 114.9 | 5.544 |  | 5.548 | 122.7 | 21.5091 | 109.8 | 5.604 |  | 5.504 | 108.3 | 21.576 | 105.4 | 5.504 |  | 5.504 |  | 21.6107 | [5 empty] | 19.6166
2025-08-30 02:47 | 104.9 | 5.556 | 21.543 | 5.564 | 112.6 |  | 122.3 | 5.6 | 21.6776 | 5.54 | 101.8 |  | 90.9 | 5.532 | 21.6107 | 5.524 |  |  |  |  | 21.543 |  |  |  | 112.9 | 5.548 |  | 5.556 | 120.5 | 21.5091 | 107.5 | 5.612 |  | 5.512 | 106.4 | 21.576 | 102.9 | 5.508 |  | 5.512 |  | 21.6107 | [5 empty] | 19.6166
2025-08-30 02:47 | 103.7 | 5.56 | 21.6776 | 5.564 | 111.3 |  | 121.1 | 5.604 | 21.6776 | 5.548 | 100.9 |  | 90.8 | 5.536 | 21.6107 | 5.528 |  |  |  |  | 21.576 |  |  |  | 112 | 5.552 |  | 5.56 | 119.3 | 21.4752 | 106.5 | 5.612 |  | 5.516 | 105.4 | 21.5091 | 101.6 | 5.512 |  | 5.512 |  | 21.6438 | [5 empty] | 19.6505
2025-08-30 02:47 | 103.3 | 5.564 | 21.543 | 5.568 | 110.8 |  | 120.2 | 5.604 | 21.7115 | 5.544 | 100.5 |  | 90.2 | 5.536 | 21.543 | 5.532 |  |  |  |  | 21.576 |  |  |  | 111.4 | 5.552 |  | 5.56 | 118.6 | 21.5091 | 106.2 | 5.616 |  | 5.516 | 105.1 | 21.543 | 100.9 | 5.512 |  | 5.516 |  | 21.6438 | [5 empty] | 19.6505
2025-08-30 02:47 | 102.7 | 5.564 | 21.6776 | 5.568 | 110.1 |  | 119.3 | 5.608 | 21.7115 | 5.552 | 100 |  | 89.8 | 5.536 | 21.6107 | 5.532 |  |  |  |  | 21.5091 |  |  |  | 111.1 | 5.556 |  | 5.564 | 117.4 | 21.4752 | 105.6 | 5.616 |  | 5.52 | 104.8 | 21.6438 | 100.2 | 5.516 |  | 5.516 |  | 21.7115 | [5 empty] | 19.6505
2025-08-30 02:47 | 102.2 | 5.568 | 21.6438 | 5.572 | 109.9 |  | 118.6 | 5.604 | 21.7115 | 5.548 | 99.4 |  | 89.9 | 5.54 | 21.6438 | 5.532 |  |  |  |  | 21.6107 |  |  |  | 110.6 | 5.556 |  | 5.564 | 117.4 | 21.4752 | 105.3 | 5.62 |  | 5.524 | 104.2 | 21.543 | 100.2 | 5.516 |  | 5.52 |  | 21.7115 | [5 empty] | 19.6505
2025-08-30 02:47 | 101.8 | 5.568 | 21.6438 | 5.568 | 110 |  | 118 | 5.612 | 21.7115 | 5.552 | 99.4 |  | 89.7 | 5.54 | 21.6438 | 5.536 |  |  |  |  | 21.6107 |  |  |  | 110.1 | 5.556 |  | 5.564 | 116.5 | 21.4752 | 105.1 | 5.616 |  | 5.524 | 103.9 | 21.543 | 99.7 | 5.516 |  | 5.52 |  | 21.7115 | [5 empty] | 19.6505
2025-08-30 02:47 | 101.5 | 5.568 | 21.6438 | 5.572 | 109.4 |  | 117.4 | 5.608 | 21.7454 | 5.552 | 99.3 |  | 89.4 | 5.54 | 21.6438 | 5.536 |  |  |  |  | 21.6107 |  |  |  | 110 | 5.56 |  | 5.564 | 116.4 | 21.543 | 104.6 | 5.624 |  | 5.52 | 103.8 | 21.543 | 99 | 5.52 |  | 5.524 |  | 21.7454 | [5 empty] | 19.6844
2025-08-30 02:47 | 101.1 | 5.568 | 21.6776 | 5.572 | 109.4 |  | 117.1 | 5.608 | 21.7792 | 5.552 | 99 |  | 89.5 | 5.544 | 21.7115 | 5.536 |  |  |  |  | 21.576 |  |  |  | 109.6 | 5.56 |  | 5.564 | 116.1 | 21.6438 | 104.4 | 5.616 |  | 5.524 | 103.3 | 21.6438 | 99.3 | 5.52 |  | 5.52 |  | 21.7454 | [5 empty] | 19.7182
2025-08-30 02:47 | 101.2 | 5.568 | 21.6776 | 5.576 | 108.9 |  | 117 | 5.608 | 21.7792 | 5.552 | 99 |  | 89.3 | 5.544 | 21.6107 | 5.54 |  |  |  |  | 21.543 |  |  |  | 109.1 | 5.56 |  | 5.568 | 115.6 | 21.576 | 104.1 | 5.62 |  | 5.524 | 103 | 21.6776 | 99.3 | 5.52 |  | 5.524 |  | 21.7792 | [5 empty] | 19.6844
2025-08-30 02:47 | 101.1 | 5.568 | 21.6776 | 5.572 | 108.8 |  | 116 | 5.608 | 21.7792 | 5.552 | 98.8 |  | 89 | 5.544 | 21.6438 | 5.54 |  |  |  |  | 21.6107 |  |  |  | 109.2 | 5.56 |  | 5.564 | 115.5 | 21.543 | 104 | 5.62 |  | 5.524 | 102.9 | 21.7115 | 98.9 | 5.52 |  | 5.524 |  | 21.8123 | [5 empty] | 19.7182
2025-08-30 02:47 | 101 | 5.568 | 21.6776 | 5.576 | 108.5 |  | 115.9 | 5.616 | 21.7792 | 5.556 | 98.9 |  | 88.9 | 5.544 | 21.6438 | 5.536 |  |  |  |  | 21.6107 |  |  |  | 109.1 | 5.56 |  | 5.568 | 115.5 | 21.543 | 103.9 | 5.62 |  | 5.528 | 102.6 | 21.7115 | 98.8 | 5.52 |  | 5.524 |  | 21.8123 | [5 empty] | 19.7182
2025-08-30 02:47 | 100.6 | 5.572 | 21.6776 | 5.576 | 108.2 |  | 116.2 | 5.612 | 21.7115 | 5.556 | 98.7 |  | 89.3 | 5.544 | 21.847 | 5.54 |  |  |  |  | 21.6107 |  |  |  | 108.8 | 5.564 |  | 5.568 | 115 | 21.576 | 104 | 5.62 |  | 5.528 | 102.6 | 21.6776 | 98.7 | 5.524 |  | 5.524 |  | 21.8123 | [5 empty] | 19.7182
2025-08-30 02:47 | 100.7 | 5.572 | 21.7454 | 5.58 | 108.2 |  | 116 | 5.612 | 21.8123 | 5.556 | 98.8 |  | 89.4 | 5.544 | 21.7454 | 5.54 |  |  |  |  | 21.6776 |  |  |  | 108.4 | 5.564 |  | 5.572 | 115 | 21.6107 | 103.6 | 5.62 |  | 5.524 | 102.3 | 21.6107 | 98.7 | 5.524 |  | 5.524 |  | 21.847 | [5 empty] | 19.7182
2025-08-30 02:47 | 100.3 | 5.568 | 21.7454 | 5.576 | 108.1 |  | 115.3 | 5.616 | 21.8123 | 5.552 | 98.6 |  | 89.4 | 5.548 | 21.7454 | 5.54 |  |  |  |  | 21.7454 |  |  |  | 108.2 | 5.564 |  | 5.572 | 115.3 | 21.6107 | 103.5 | 5.624 |  | 5.528 | 102.4 | 21.7115 | 98.2 | 5.524 |  | 5.524 |  | 21.847 | [5 empty] | 19.7521
2025-08-30 02:57 | 106.9 | 5.548 | 21.7454 | 5.552 | 116 |  | 124.8 | 5.596 | 21.847 | 5.532 | 105.1 |  | 92 | 5.524 | 21.7454 | 5.52 |  |  |  |  | 21.7115 |  |  |  | 114.5 | 5.544 |  | 5.552 | 122.6 | 21.576 | 108.8 | 5.608 |  | 5.508 | 108.3 | 21.7454 | 105 | 5.504 |  | 5.504 |  | 21.7454 | [5 empty] | 19.7182
2025-08-30 02:57 | 105.1 | 5.56 | 21.7454 | 5.564 | 113 |  | 122.3 | 5.6 | 21.8123 | 5.54 | 103.6 |  | 91.4 | 5.528 | 21.8123 | 5.524 |  |  |  |  | 21.7115 |  |  |  | 112.9 | 5.548 |  | 5.556 | 120.4 | 21.6438 | 107.2 | 5.612 |  | 5.512 | 106.6 | 21.7115 | 103 | 5.508 |  | 5.508 |  | 21.7792 | [5 empty] | 19.7521
2025-08-30 02:57 | 104.4 | 5.556 | 21.7454 | 5.568 | 112 |  | 120.9 | 5.6 | 21.8123 | 5.544 | 102.6 |  | 91 | 5.532 | 21.8123 | 5.528 |  |  |  |  | 21.7115 |  |  |  | 112 | 5.552 |  | 5.56 | 119.8 | 21.6438 | 106.9 | 5.612 |  | 5.516 | 106.1 | 21.7115 | 101.8 | 5.512 |  | 5.512 |  | 21.7792 | [5 empty] | 19.7521
2025-08-30 02:57 | 103.6 | 5.564 | 21.7454 | 5.568 | 111.2 |  | 120 | 5.604 | 21.8123 | 5.544 | 102 |  | 90.7 | 5.536 | 21.8123 | 5.528 |  |  |  |  | 21.7454 |  |  |  | 111.4 | 5.552 |  | 5.564 | 118.3 | 21.6438 | 106.4 | 5.612 |  | 5.516 | 105.2 | 21.7454 | 101.3 | 5.512 |  | 5.516 |  | 21.847 | [5 empty] | 19.7521
2025-08-30 02:57 | 103.2 | 5.564 | 21.7454 | 5.564 | 110.9 |  | 119.1 | 5.608 | 21.8123 | 5.548 | 101.3 |  | 90.2 | 5.536 | 21.8123 | 5.532 |  |  |  |  | 21.7454 |  |  |  | 111.3 | 5.552 |  | 5.56 | 118.2 | 21.6438 | 105.9 | 5.616 |  | 5.52 | 105.3 | 21.7454 | 100.9 | 5.512 |  | 5.52 |  | 21.847 | [5 empty] | 19.7521
2025-08-30 02:57 | 102.7 | 5.564 | 21.8123 | 5.572 | 110.5 |  | 118.9 | 5.604 | 21.847 | 5.552 | 101 |  | 89.9 | 5.54 | 21.8123 | 5.536 |  |  |  |  | 21.7454 |  |  |  | 110.9 | 5.556 |  | 5.564 | 117.9 | 21.6776 | 105.5 | 5.616 |  | 5.52 | 104.6 | 21.7454 | 100.8 | 5.52 |  | 5.516 |  | 21.88 | [5 empty] | 19.786
2025-08-30 02:57 | 102 | 5.564 | 21.8123 | 5.568 | 110.1 |  | 118.1 | 5.608 | 21.847 | 5.552 | 100.7 |  | 89.6 | 5.54 | 21.7792 | 5.536 |  |  |  |  | 21.7115 |  |  |  | 110.3 | 5.56 |  | 5.564 | 117.2 | 21.8123 | 105.2 | 5.616 |  | 5.52 | 104.1 | 21.7792 | 100.2 | 5.516 |  | 5.516 |  | 21.88 | [5 empty] | 19.8198
2025-08-30 02:57 | 101.8 | 5.564 | 21.847 | 5.568 | 110 |  | 117.4 | 5.608 | 21.9139 | 5.552 | 100.4 |  | 89.5 | 5.544 | 21.9139 | 5.536 |  |  |  |  | 21.7454 |  |  |  | 110.1 | 5.56 |  | 5.568 | 117 | 21.6438 | 105 | 5.62 |  | 5.524 | 104.1 | 21.847 | 100.1 | 5.516 |  | 5.52 |  | 21.9139 | [5 empty] | 19.8198
2025-08-30 02:57 | 101.5 | 5.568 | 21.847 | 5.572 | 109.4 |  | 117.1 | 5.608 | 21.9478 | 5.548 | 100.1 |  | 89.2 | 5.54 | 21.847 | 5.536 |  |  |  |  | 21.7454 |  |  |  | 110.1 | 5.56 |  | 5.568 | 116.7 | 21.7454 | 104.7 | 5.616 |  | 5.524 | 103.4 | 21.7792 | 99.9 | 5.52 |  | 5.524 |  | 21.9478 | [5 empty] | 19.8537
2025-08-30 02:57 | 101.3 | 5.572 | 21.847 | 5.572 | 109.5 |  | 116.7 | 5.608 | 21.9478 | 5.552 | 100 |  | 89.3 | 5.54 | 21.847 | 5.536 |  |  |  |  | 21.7454 |  |  |  | 110.1 | 5.56 |  | 5.568 | 116.7 | 21.7454 | 104.5 | 5.62 |  | 5.524 | 103.1 | 21.7792 | 99.5 | 5.52 |  | 5.52 |  | 21.9478 | [5 empty] | 19.8537
2025-08-30 02:57 | 101.1 | 5.568 | 21.7792 | 5.572 | 109.2 |  | 116.1 | 5.608 | 21.88 | 5.552 | 99.7 |  | 88.9 | 5.544 | 21.88 | 5.536 |  |  |  |  | 21.7792 |  |  |  | 109.7 | 5.564 |  | 5.568 | 116.5 | 21.7454 | 104.6 | 5.62 |  | 5.524 | 102.8 | 21.8123 | 99.7 | 5.52 |  | 5.524 |  | 21.9478 | [5 empty] | 19.8537
2025-08-30 02:57 | 100.9 | 5.568 | 21.847 | 5.572 | 109.1 |  | 115.9 | 5.612 | 21.9478 | 5.552 | 99.6 |  | 89.2 | 5.54 | 21.88 | 5.536 |  |  |  |  | 21.7792 |  |  |  | 109.4 | 5.56 |  | 5.568 | 116.7 | 21.7792 | 104.2 | 5.62 |  | 5.528 | 102.7 | 21.7792 | 99.6 | 5.52 |  | 5.52 |  | 21.9478 | [5 empty] | 19.8537
2025-08-30 02:57 | 100.5 | 5.572 | 21.88 | 5.576 | 109 |  | 115.9 | 5.612 | 21.9478 | 5.552 | 99.4 |  | 88.9 | 5.544 | 21.9478 | 5.536 |  |  |  |  | 21.847 |  |  |  | 108.7 | 5.564 |  | 5.568 | 115.9 | 21.847 | 103.4 | 5.62 |  | 5.528 | 102.9 | 21.88 | 99 | 5.524 |  | 5.524 |  | 22.0155 | [5 empty] | 19.8876
2025-08-30 03:07 | 107.2 | 5.552 | 21.847 | 5.556 | 116.2 |  | 125 | 5.592 | 21.9816 | 5.536 | 104.4 |  | 92.3 | 5.524 | 21.9478 | 5.516 |  |  |  |  | 21.847 |  |  |  | 114.5 | 5.544 |  | 5.548 | 123.2 | 21.7454 | 110 | 5.604 |  | 5.504 | 109.6 | 21.88 | 106.9 | 5.5 |  | 5.5 |  | 21.88 | [5 empty] | 19.9206
2025-08-30 03:07 | 105.2 | 5.556 | 21.847 | 5.56 | 113.6 |  | 121.8 | 5.6 | 21.9478 | 5.54 | 102.8 |  | 91.5 | 5.528 | 21.9139 | 5.52 |  |  |  |  | 21.88 |  |  |  | 112.7 | 5.544 |  | 5.556 | 120.5 | 21.7792 | 108.4 | 5.612 |  | 5.512 | 107.4 | 21.847 | 103.6 | 5.508 |  | 5.504 |  | 21.9478 | [5 empty] | 19.9206
2025-08-30 03:07 | 104.5 | 5.56 | 21.9139 | 5.564 | 112.6 |  | 120.5 | 5.6 | 21.9478 | 5.544 | 102 |  | 91.1 | 5.532 | 21.9139 | 5.528 |  |  |  |  | 21.8123 |  |  |  | 112 | 5.552 |  | 5.556 | 119.5 | 21.6776 | 107.2 | 5.612 |  | 5.512 | 106.6 | 21.8123 | 103 | 5.512 |  | 5.512 |  | 21.9478 | [5 empty] | 19.8876
2025-08-30 03:07 | 104 | 5.56 | 21.9139 | 5.568 | 111.7 |  | 119.6 | 5.604 | 21.9478 | 5.544 | 101.3 |  | 90.5 | 5.54 | 21.9139 | 5.532 |  |  |  |  | 21.8123 |  |  |  | 111.2 | 5.556 |  | 5.56 | 118.6 | 21.6776 | 106.8 | 5.612 |  | 5.516 | 106 | 21.8123 | 102.3 | 5.512 |  | 5.508 |  | 21.9478 | [5 empty] | 19.8876
2025-08-30 03:07 | 103.5 | 5.564 | 21.88 | 5.568 | 111.3 |  | 119.4 | 5.604 | 21.9816 | 5.548 | 101.1 |  | 89.9 | 5.54 | 22.0155 | 5.532 |  |  |  |  | 21.9139 |  |  |  | 110.9 | 5.556 |  | 5.564 | 117.9 | 21.8123 | 106.5 | 5.616 |  | 5.52 | 105.7 | 21.88 | 101.5 | 5.512 |  | 5.512 |  | 22.0155 | [5 empty] | 19.9206
2025-08-30 03:07 | 103 | 5.564 | 21.9478 | 5.564 | 110.6 |  | 118.7 | 5.608 | 21.9816 | 5.548 | 100.7 |  | 89.8 | 5.54 | 21.88 | 5.532 |  |  |  |  | 21.847 |  |  |  | 110.8 | 5.556 |  | 5.564 | 117.7 | 21.8123 | 106.2 | 5.612 |  | 5.52 | 105.6 | 21.847 | 101.2 | 5.512 |  | 5.516 |  | 22.0494 | [5 empty] | 19.9545
2025-08-30 03:07 | 102.7 | 5.568 | 21.847 | 5.572 | 110.3 |  | 118.3 | 5.608 | 21.9816 | 5.548 | 100.2 |  | 89.6 | 5.54 | 22.0494 | 5.536 |  |  |  |  | 21.88 |  |  |  | 110.5 | 5.556 |  | 5.564 | 117 | 21.7792 | 105.6 | 5.616 |  | 5.52 | 105.2 | 21.9139 | 100.8 | 5.512 |  | 5.516 |  | 22.0494 | [5 empty] | 19.9545
2025-08-30 03:07 | 102 | 5.568 | 21.9478 | 5.572 | 110.1 |  | 118.2 | 5.612 | 21.9816 | 5.548 | 100.2 |  | 89.5 | 5.536 | 21.9816 | 5.532 |  |  |  |  | 21.847 |  |  |  | 109.6 | 5.56 |  | 5.564 | 116.7 | 21.8123 | 105.6 | 5.616 |  | 5.524 | 104.8 | 21.9139 | 100.4 | 5.52 |  | 5.52 |  | 22.0494 | [5 empty] | 19.9884
2025-08-30 03:07 | 101.7 | 5.568 | 21.9478 | 5.568 | 110.1 |  | 117.8 | 5.608 | 21.9816 | 5.548 | 100.4 |  | 89 | 5.54 | 21.9816 | 5.532 |  |  |  |  | 21.847 |  |  |  | 109.9 | 5.556 |  | 5.568 | 116.5 | 21.8123 | 105.1 | 5.616 |  | 5.52 | 104.4 | 21.9139 | 99.9 | 5.52 |  | 5.52 |  | 22.0494 | [5 empty] | 19.9884
2025-08-30 03:07 | 101.8 | 5.568 | 21.9816 | 5.568 | 109.9 |  | 117.8 | 5.608 | 22.1171 | 5.552 | 100.3 |  | 89.3 | 5.544 | 22.0155 | 5.536 |  |  |  |  | 22.0155 |  |  |  | 109.2 | 5.56 |  | 5.564 | 115.8 | 21.9139 | 104.6 | 5.62 |  | 5.524 | 104.1 | 22.0155 | 99.6 | 5.52 |  | 5.52 |  | 22.0832 | [5 empty] | 19.9884
2025-08-30 03:07 | 101.5 | 5.564 | 22.0155 | 5.572 | 109.4 |  | 117.2 | 5.612 | 22.0155 | 5.552 | 99.6 |  | 89.2 | 5.54 | 22.0155 | 5.54 |  |  |  |  | 21.7792 |  |  |  | 109 | 5.564 |  | 5.568 | 115.7 | 21.9139 | 105 | 5.62 |  | 5.524 | 103.7 | 21.88 | 99.4 | 5.52 |  | 5.52 |  | 22.1171 | [5 empty] | 19.9884
2025-08-30 03:07 | 101.1 | 5.568 | 22.0155 | 5.572 | 109.1 |  | 117.4 | 5.612 | 22.1171 | 5.548 | 99.5 |  | 89 | 5.544 | 22.0155 | 5.54 |  |  |  |  | 21.9478 |  |  |  | 108.6 | 5.564 |  | 5.568 | 115.7 | 21.88 | 104.7 | 5.62 |  | 5.528 | 103.8 | 21.9478 | 99.2 | 5.52 |  | 5.524 |  | 22.1171 | [5 empty] | 19.9884
2025-08-30 03:07 | 101.2 | 5.568 | 22.0494 | 5.576 | 109.1 |  | 116.9 | 5.612 | 22.1171 | 5.556 | 99.7 |  | 89.1 | 5.544 | 22.151 | 5.54 |  |  |  |  | 21.9139 |  |  |  | 108.6 | 5.564 |  | 5.572 | 115.8 | 21.9139 | 104.9 | 5.62 |  | 5.528 | 103.4 | 21.9816 | 99.1 | 5.52 |  | 5.524 |  | 22.1171 | [5 empty] | 19.9884
2025-08-30 03:07 | 101 | 5.568 | 22.0494 | 5.576 | 108.8 |  | 116.4 | 5.608 | 22.1171 | 5.552 | 99.6 |  | 89.3 | 5.544 | 22.151 | 5.536 |  |  |  |  | 21.9139 |  |  |  | 108.4 | 5.56 |  | 5.568 | 115.9 | 21.9139 | 104.5 | 5.62 |  | 5.524 | 103.2 | 21.9816 | 99 | 5.52 |  | 5.524 |  | 22.1171 | [5 empty] | 19.9884
2025-08-30 03:07 | 100.9 | 5.572 | 22.0494 | 5.576 | 108.9 |  | 116.6 | 5.612 | 22.0832 | 5.556 | 99.5 |  | 89.3 | 5.544 | 22.0494 | 5.54 |  |  |  |  | 21.9478 |  |  |  | 108.3 | 5.56 |  | 5.568 | 115.6 | 21.9478 | 104.1 | 5.62 |  | 5.528 | 103.2 | 22.0155 | 98.8 | 5.52 |  | 5.524 |  | 22.151 | [5 empty] | 20.0222
2025-08-30 03:17 | 107.2 | 5.544 | 21.9478 | 5.552 | 115.4 |  | 125.7 | 5.588 | 22.1171 | 5.528 | 105 |  | 92.2 | 5.52 | 22.0155 | 5.516 |  |  |  |  | 21.8123 |  |  |  | 114.7 | 5.544 |  | 5.548 | 123 | 21.88 | 110 | 5.604 |  | 5.504 | 109 | 22.0494 | 106.7 | 5.5 |  | 5.504 |  | 22.0494 | [5 empty] | 20.0222
2025-08-30 03:17 | 105.2 | 5.556 | 21.9816 | 5.56 | 113.1 |  | 122.8 | 5.596 | 22.0494 | 5.54 | 103.1 |  | 91.7 | 5.532 | 21.9816 | 5.524 |  |  |  |  | 21.9816 |  |  |  | 112.5 | 5.548 |  | 5.552 | 120.5 | 21.9478 | 107.8 | 5.612 |  | 5.512 | 107 | 21.9478 | 103.9 | 5.504 |  | 5.512 |  | 22.1171 | [5 empty] | 20.0561
2025-08-30 03:17 | 104.8 | 5.56 | 21.9816 | 5.564 | 112.1 |  | 121.5 | 5.6 | 22.0494 | 5.54 | 102 |  | 91.3 | 5.532 | 21.9816 | 5.528 |  |  |  |  | 21.9816 |  |  |  | 112 | 5.552 |  | 5.56 | 119.8 | 21.9478 | 107.3 | 5.612 |  | 5.512 | 106.6 | 21.9478 | 102.5 | 5.508 |  | 5.512 |  | 22.1171 | [5 empty] | 20.0561
2025-08-30 03:17 | 103.9 | 5.56 | 22.0155 | 5.564 | 111.2 |  | 120.7 | 5.6 | 22.151 | 5.544 | 101.4 |  | 90.8 | 5.532 | 22.0155 | 5.528 |  |  |  |  | 22.0832 |  |  |  | 111.5 | 5.552 |  | 5.56 | 119.3 | 21.9478 | 107 | 5.612 |  | 5.516 | 106 | 22.0155 | 101.9 | 5.508 |  | 5.512 |  | 22.1171 | [5 empty] | 20.0561
2025-08-30 03:17 | 103.5 | 5.564 | 22.0155 | 5.564 | 110.7 |  | 119.8 | 5.604 | 22.151 | 5.544 | 100.9 |  | 90.5 | 5.536 | 22.0155 | 5.528 |  |  |  |  | 22.0832 |  |  |  | 111.1 | 5.556 |  | 5.56 | 118.4 | 21.9478 | 106.5 | 5.612 |  | 5.52 | 105.6 | 22.0155 | 101.5 | 5.512 |  | 5.512 |  | 22.1171 | [5 empty] | 20.0561
2025-08-30 03:17 | 102.2 | 5.568 | 22.151 | 5.572 | 109.6 |  | 117.9 | 5.608 | 22.151 | 5.548 | 100.3 |  | 89.3 | 5.536 | 22.151 | 5.532 |  |  |  |  | 22.1171 |  |  |  | 110.2 | 5.556 |  | 5.564 | 117.1 | 22.0155 | 105.7 | 5.616 |  | 5.52 | 104.5 | 22.0832 | 100.2 | 5.516 |  | 5.516 |  | 22.1848 | [5 empty] | 20.1238
2025-08-30 03:17 | 102 | 5.564 | 22.0832 | 5.572 | 109.6 |  | 117.9 | 5.608 | 22.1848 | 5.548 | 99.8 |  | 89.5 | 5.54 | 22.151 | 5.532 |  |  |  |  | 21.9478 |  |  |  | 110.1 | 5.56 |  | 5.564 | 116.8 | 22.0832 | 105.5 | 5.616 |  | 5.52 | 104.4 | 22.1171 | 99.8 | 5.516 |  | 5.52 |  | 22.2187 | [5 empty] | 20.1238
2025-08-30 03:17 | 101.7 | 5.568 | 22.0832 | 5.572 | 109.4 |  | 117.8 | 5.608 | 22.1848 | 5.552 | 99.9 |  | 89.5 | 5.54 | 22.151 | 5.536 |  |  |  |  | 21.9478 |  |  |  | 109.9 | 5.56 |  | 5.564 | 116.5 | 22.0832 | 105 | 5.616 |  | 5.52 | 103.8 | 22.1171 | 99.8 | 5.52 |  | 5.52 |  | 22.2187 | [5 empty] | 20.1238
2025-08-30 03:17 | 101.6 | 5.564 | 22.151 | 5.572 | 109.1 |  | 117.3 | 5.608 | 22.2187 | 5.552 | 99.5 |  | 89 | 5.54 | 22.1848 | 5.536 |  |  |  |  | 22.1171 |  |  |  | 109.6 | 5.56 |  | 5.564 | 116.2 | 22.0832 | 105.1 | 5.62 |  | 5.52 | 103.8 | 22.1171 | 99.7 | 5.52 |  | 5.52 |  | 22.2187 | [5 empty] | 20.1238
2025-08-30 03:17 | 101.3 | 5.568 | 22.151 | 5.572 | 109.2 |  | 116.7 | 5.608 | 22.1848 | 5.552 | 99.6 |  | 89.3 | 5.544 | 22.151 | 5.536 |  |  |  |  | 22.0832 |  |  |  | 109.6 | 5.556 |  | 5.564 | 116.2 | 22.0494 | 104.9 | 5.616 |  | 5.524 | 103.7 | 22.1171 | 99.3 | 5.52 |  | 5.524 |  | 22.2526 | [5 empty] | 20.1238
2025-08-30 03:17 | 101.5 | 5.572 | 22.151 | 5.572 | 109.4 |  | 117 | 5.612 | 22.2526 | 5.548 | 99.6 |  | 89.3 | 5.54 | 22.2526 | 5.536 |  |  |  |  | 22.0832 |  |  |  | 109.3 | 5.56 |  | 5.568 | 115.8 | 22.0155 | 105 | 5.62 |  | 5.524 | 103.6 | 22.2526 | 99.3 | 5.52 |  | 5.524 |  | 22.2526 | [5 empty] | 20.1577
2025-08-30 03:17 | 101.8 | 5.568 | 22.151 | 5.572 | 109.1 |  | 116.4 | 5.608 | 22.2864 | 5.556 | 99.5 |  | 89.3 | 5.54 | 22.1171 | 5.54 |  |  |  |  | 22.1171 |  |  |  | 109.2 | 5.56 |  | 5.568 | 115.9 | 22.0832 | 104.6 | 5.616 |  | 5.524 | 103.4 | 22.1171 | 99 | 5.52 |  | 5.52 |  | 22.2864 | [5 empty] | 20.1577
2025-08-30 03:17 | 101.5 | 5.568 | 22.151 | 5.572 | 108.9 |  | 116.4 | 5.608 | 22.2864 | 5.552 | 99.2 |  | 89.3 | 5.54 | 22.1171 | 5.536 |  |  |  |  | 22.1171 |  |  |  | 109.4 | 5.56 |  | 5.568 | 115.8 | 22.0832 | 104.4 | 5.62 |  | 5.524 | 103.3 | 22.1171 | 99 | 5.52 |  | 5.528 |  | 22.2864 | [5 empty] | 20.1577
2025-08-30 03:27 | 107.1 | 5.544 | 22.1171 | 5.552 | 116.1 |  | 125.4 | 5.592 | 22.2526 | 5.528 | 104.9 |  | 98.1 | 5.516 | 22.0832 | 5.516 |  |  |  |  | 21.9139 |  |  |  | 115.1 | 5.54 |  | 5.548 | 122.6 | 22.0494 | 110.2 | 5.604 |  | 5.504 | 109.1 | 22.1171 | 107.1 | 5.496 |  | 5.5 |  | 22.1848 | [5 empty] | 20.1577
2025-08-30 03:27 | 105.3 | 5.552 | 22.1171 | 5.56 | 113.6 |  | 122.1 | 5.596 | 22.2187 | 5.536 | 102.7 |  | 96.8 | 5.528 | 22.2187 | 5.52 |  |  |  |  | 22.1171 |  |  |  | 113.1 | 5.552 |  | 5.552 | 120.5 | 22.0494 | 108.5 | 5.612 |  | 5.512 | 107.1 | 22.1171 | 104 | 5.504 |  | 5.508 |  | 22.1848 | [5 empty] | 20.1238
2025-08-30 03:27 | 104.4 | 5.556 | 22.151 | 5.56 | 112.8 |  | 121.4 | 5.6 | 22.2526 | 5.54 | 101.8 |  | 96.2 | 5.528 | 22.151 | 5.52 |  |  |  |  | 22.0155 |  |  |  | 112.1 | 5.552 |  | 5.556 | 119.5 | 22.0832 | 107.9 | 5.616 |  | 5.516 | 106.1 | 22.1848 | 103.2 | 5.508 |  | 5.512 |  | 22.2187 | [5 empty] | 20.1916
2025-08-30 03:27 | 103.5 | 5.56 | 22.151 | 5.564 | 111.9 |  | 120.4 | 5.6 | 22.2526 | 5.54 | 101.6 |  | 95.5 | 5.532 | 22.151 | 5.528 |  |  |  |  | 22.0155 |  |  |  | 111.8 | 5.552 |  | 5.56 | 118.9 | 22.0832 | 107.5 | 5.616 |  | 5.516 | 105.9 | 22.1848 | 102 | 5.512 |  | 5.512 |  | 22.2187 | [5 empty] | 20.1916
2025-08-30 03:27 | 103.3 | 5.564 | 22.1848 | 5.568 | 111.3 |  | 119.9 | 5.608 | 22.2187 | 5.544 | 100.7 |  | 95.3 | 5.532 | 22.2526 | 5.528 |  |  |  |  | 22.0832 |  |  |  | 111.5 | 5.556 |  | 5.56 | 118.1 | 22.0155 | 106.9 | 5.616 |  | 5.52 | 105.6 | 22.151 | 101.4 | 5.512 |  | 5.512 |  | 22.2864 | [5 empty] | 20.1916
2025-08-30 03:27 | 102.9 | 5.56 | 22.1848 | 5.568 | 111 |  | 119.2 | 5.604 | 22.2187 | 5.548 | 100.3 |  | 94.5 | 5.532 | 22.2526 | 5.532 |  |  |  |  | 22.0832 |  |  |  | 111 | 5.552 |  | 5.564 | 117.9 | 22.0155 | 106.5 | 5.616 |  | 5.52 | 105.2 | 22.151 | 100.9 | 5.512 |  | 5.516 |  | 22.2864 | [5 empty] | 20.1916
2025-08-30 03:27 | 102.3 | 5.564 | 22.2187 | 5.568 | 110.6 |  | 118.7 | 5.604 | 22.2864 | 5.548 | 100.4 |  | 94 | 5.536 | 22.2526 | 5.532 |  |  |  |  | 22.151 |  |  |  | 110.4 | 5.556 |  | 5.564 | 117.3 | 22.0832 | 106.2 | 5.616 |  | 5.516 | 105.2 | 22.1848 | 100.6 | 5.516 |  | 5.516 |  | 22.3195 | [5 empty] | 20.2246
2025-08-30 03:27 | 102.2 | 5.564 | 22.2187 | 5.568 | 110.2 |  | 118.6 | 5.608 | 22.3195 | 5.548 | 99.5 |  | 93.4 | 5.536 | 22.2864 | 5.532 |  |  |  |  | 22.2187 |  |  |  | 110.4 | 5.556 |  | 5.564 | 116.8 | 22.1171 | 105.8 | 5.616 |  | 5.52 | 104.6 | 22.2526 | 100.3 | 5.516 |  | 5.516 |  | 22.3195 | [5 empty] | 20.2246
2025-08-30 03:27 | 101.9 | 5.564 | 22.2187 | 5.572 | 110 |  | 118.3 | 5.608 | 22.2864 | 5.548 | 100.3 |  | 93.3 | 5.536 | 22.151 | 5.532 |  |  |  |  | 22.151 |  |  |  | 109.8 | 5.556 |  | 5.564 | 116.7 | 22.0832 | 105.2 | 5.62 |  | 5.52 | 104.4 | 22.2526 | 100 | 5.516 |  | 5.524 |  | 22.3195 | [5 empty] | 20.2246
2025-08-30 03:27 | 101.6 | 5.564 | 22.2526 | 5.572 | 110 |  | 118 | 5.608 | 22.3195 | 5.548 | 99.8 |  | 92.8 | 5.536 | 22.2187 | 5.532 |  |  |  |  | 22.1171 |  |  |  | 109.9 | 5.56 |  | 5.564 | 116.6 | 22.1171 | 104.9 | 5.616 |  | 5.52 | 104.2 | 22.2526 | 99.5 | 5.516 |  | 5.52 |  | 22.3542 | [5 empty] | 20.2593
2025-08-30 03:27 | 101.5 | 5.564 | 22.2526 | 5.572 | 109.6 |  | 117.9 | 5.612 | 22.3195 | 5.548 | 99.9 |  | 93 | 5.536 | 22.2187 | 5.532 |  |  |  |  | 22.1171 |  |  |  | 109.6 | 5.56 |  | 5.564 | 116.2 | 22.1171 | 104.7 | 5.616 |  | 5.524 | 103.8 | 22.2526 | 99.1 | 5.52 |  | 5.52 |  | 22.3542 | [5 empty] | 20.2593
2025-08-30 03:27 | 101.1 | 5.564 | 22.2864 | 5.576 | 109.4 |  | 117.4 | 5.608 | 22.3872 | 5.548 | 99.6 |  | 92.7 | 5.536 | 22.3195 | 5.536 |  |  |  |  | 22.151 |  |  |  | 109.6 | 5.56 |  | 5.568 | 116.1 | 22.2187 | 104.5 | 5.62 |  | 5.524 | 103.9 | 22.2864 | 98.9 | 5.516 |  | 5.52 |  | 22.3872 | [5 empty] | 20.2923
2025-08-30 03:27 | 101 | 5.568 | 22.2526 | 5.568 | 109.6 |  | 117.6 | 5.608 | 22.3542 | 5.548 | 99.7 |  | 93 | 5.54 | 22.2864 | 5.532 |  |  |  |  | 22.1848 |  |  |  | 109.7 | 5.564 |  | 5.568 | 116.2 | 22.2526 | 104.2 | 5.616 |  | 5.524 | 103.3 | 22.3195 | 98.8 | 5.52 |  | 5.524 |  | 22.3872 | [5 empty] | 20.2923
2025-08-30 03:27 | 101 | 5.564 | 22.2864 | 5.572 | 109.8 |  | 117.3 | 5.608 | 22.3542 | 5.548 | 99.3 |  | 92.4 | 5.536 | 22.3195 | 5.536 |  |  |  |  | 22.151 |  |  |  | 109.2 | 5.56 |  | 5.568 | 115.7 | 22.2187 | 104.2 | 5.62 |  | 5.524 | 103.2 | 22.3195 | 99.5 | 5.516 |  | 5.52 |  | 22.4211 | [5 empty] | 20.2593
2025-08-30 03:27 | 101.1 | 5.568 | 22.2864 | 5.572 | 109.7 |  | 117.1 | 5.608 | 22.3872 | 5.548 | 99.5 |  | 92.5 | 5.54 | 22.3872 | 5.532 |  |  |  |  | 22.2864 |  |  |  | 109 | 5.56 |  | 5.568 | 115.7 | 22.2526 | 104 | 5.62 |  | 5.528 | 103.3 | 22.2864 | 99.2 | 5.52 |  | 5.524 |  | 22.4211 | [5 empty] | 20.2593
2025-08-30 03:37 | 106.7 | 5.544 | 22.2526 | 5.552 | 116.3 |  | 125.9 | 5.588 | 22.3195 | 5.524 | 105.3 |  | 97.3 | 5.516 | 22.2187 | 5.512 |  |  |  |  | 22.0155 |  |  |  | 115.3 | 5.54 |  | 5.544 | 123 | 22.1171 | 109.8 | 5.604 |  | 5.504 | 109.1 | 22.2526 | 106.8 | 5.496 |  | 5.5 |  | 22.2864 | [5 empty] | 20.2246
2025-08-30 03:37 | 105.1 | 5.556 | 22.2526 | 5.56 | 114.1 |  | 123 | 5.596 | 22.3195 | 5.536 | 103 |  | 95.8 | 5.524 | 22.2187 | 5.52 |  |  |  |  | 22.1848 |  |  |  | 113.7 | 5.548 |  | 5.552 | 121.2 | 22.2187 | 108.4 | 5.608 |  | 5.508 | 107 | 22.1848 | 103.3 | 5.504 |  | 5.504 |  | 22.3195 | [5 empty] | 20.2923
2025-08-30 03:37 | 104.1 | 5.552 | 22.2187 | 5.56 | 112.8 |  | 121.6 | 5.6 | 22.3542 | 5.54 | 102 |  | 95.2 | 5.528 | 22.2864 | 5.524 |  |  |  |  | 22.2187 |  |  |  | 113.1 | 5.552 |  | 5.556 | 120.3 | 22.151 | 107.7 | 5.612 |  | 5.512 | 106.2 | 22.2526 | 102.3 | 5.508 |  | 5.512 |  | 22.3542 | [5 empty] | 20.2593
2025-08-30 03:37 | 103.4 | 5.556 | 22.2187 | 5.56 | 112.3 |  | 120.6 | 5.6 | 22.3542 | 5.54 | 101.6 |  | 94.9 | 5.528 | 22.2864 | 5.524 |  |  |  |  | 22.2187 |  |  |  | 112.1 | 5.552 |  | 5.56 | 119.7 | 22.151 | 107.5 | 5.612 |  | 5.512 | 106.2 | 22.2526 | 102.1 | 5.508 |  | 5.508 |  | 22.3542 | [5 empty] | 20.2593
2025-08-30 03:37 | 103 | 5.564 | 22.2864 | 5.564 | 111.4 |  | 120.1 | 5.6 | 22.4211 | 5.54 | 101.1 |  | 94.7 | 5.532 | 22.2864 | 5.524 |  |  |  |  | 22.3195 |  |  |  | 112 | 5.548 |  | 5.56 | 118.8 | 22.2526 | 107 | 5.612 |  | 5.516 | 105.9 | 22.2526 | 101.7 | 5.512 |  | 5.512 |  | 22.3872 | [5 empty] | 20.3262
2025-08-30 03:37 | 102.3 | 5.56 | 22.2864 | 5.568 | 111.2 |  | 120.1 | 5.6 | 22.4211 | 5.544 | 100.9 |  | 94.2 | 5.532 | 22.2526 | 5.528 |  |  |  |  | 22.2864 |  |  |  | 111.8 | 5.556 |  | 5.56 | 118.4 | 22.2526 | 106.4 | 5.612 |  | 5.52 | 105.5 | 22.2864 | 101.2 | 5.512 |  | 5.512 |  | 22.3872 | [5 empty] | 20.3262
2025-08-30 03:37 | 102.3 | 5.56 | 22.3195 | 5.564 | 110.8 |  | 119.3 | 5.604 | 22.3872 | 5.544 | 100.5 |  | 93.7 | 5.536 | 22.3542 | 5.528 |  |  |  |  | 22.3195 |  |  |  | 111.3 | 5.552 |  | 5.56 | 117.8 | 22.1848 | 106.4 | 5.612 |  | 5.516 | 105.4 | 22.3195 | 101.2 | 5.512 |  | 5.512 |  | 22.4211 | [5 empty] | 20.3262
2025-08-30 03:37 | 101.8 | 5.56 | 22.2864 | 5.568 | 110.3 |  | 119.1 | 5.604 | 22.4549 | 5.544 | 100.1 |  | 93.5 | 5.532 | 22.2526 | 5.528 |  |  |  |  | 22.1848 |  |  |  | 110.6 | 5.56 |  | 5.56 | 117.5 | 22.2526 | 106 | 5.616 |  | 5.52 | 105 | 22.2864 | 100.8 | 5.512 |  | 5.516 |  | 22.4211 | [5 empty] | 20.3262
2025-08-30 03:37 | 102.1 | 5.564 | 22.2864 | 5.568 | 110 |  | 118.5 | 5.604 | 22.4549 | 5.548 | 100.1 |  | 93.3 | 5.536 | 22.2526 | 5.532 |  |  |  |  | 22.1848 |  |  |  | 110.6 | 5.556 |  | 5.564 | 116.9 | 22.2526 | 105.4 | 5.616 |  | 5.52 | 104.6 | 22.2864 | 100.5 | 5.512 |  | 5.516 |  | 22.4211 | [5 empty] | 20.3262
2025-08-30 03:37 | 101.7 | 5.568 | 22.3542 | 5.568 | 110 |  | 118.1 | 5.608 | 22.4549 | 5.548 | 99.9 |  | 93.1 | 5.536 | 22.3542 | 5.532 |  |  |  |  | 22.2187 |  |  |  | 110.3 | 5.556 |  | 5.564 | 117 | 22.2187 | 105.1 | 5.616 |  | 5.52 | 104 | 22.3542 | 99.9 | 5.516 |  | 5.516 |  | 22.4549 | [5 empty] | 20.3601
2025-08-30 03:37 | 101.5 | 5.564 | 22.3542 | 5.568 | 110 |  | 118.1 | 5.604 | 22.4549 | 5.548 | 99.4 |  | 93 | 5.532 | 22.3542 | 5.532 |  |  |  |  | 22.2187 |  |  |  | 110.1 | 5.556 |  | 5.564 | 116.9 | 22.2187 | 105 | 5.616 |  | 5.52 | 104 | 22.3542 | 100.3 | 5.516 |  | 5.516 |  | 22.4549 | [5 empty] | 20.3601
2025-08-30 03:37 | 101.7 | 5.564 | 22.3872 | 5.572 | 109.5 |  | 117.7 | 5.608 | 22.4549 | 5.548 | 99.6 |  | 92.8 | 5.536 | 22.3872 | 5.536 |  |  |  |  | 22.3195 |  |  |  | 109.8 | 5.556 |  | 5.56 | 116.8 | 22.3195 | 104.6 | 5.62 |  | 5.524 | 103.8 | 22.4211 | 100.2 | 5.516 |  | 5.52 |  | 22.4888 | [5 empty] | 20.3939
2025-08-30 03:37 | 101.6 | 5.564 | 22.3872 | 5.568 | 110.3 |  | 117.4 | 5.604 | 22.4549 | 5.548 | 99.4 |  | 92.7 | 5.536 | 22.3872 | 5.532 |  |  |  |  | 22.3195 |  |  |  | 109.4 | 5.556 |  | 5.56 | 116.8 | 22.3195 | 104.5 | 5.616 |  | 5.52 | 104.1 | 22.4211 | 100 | 5.52 |  | 5.52 |  | 22.4888 | [5 empty] | 20.3939
2025-08-30 03:37 | 101.5 | 5.564 | 22.3542 | 5.568 | 110.2 |  | 117.3 | 5.608 | 22.4888 | 5.548 | 99.6 |  | 92.8 | 5.536 | 22.4549 | 5.532 |  |  |  |  | 22.2526 |  |  |  | 109.5 | 5.56 |  | 5.564 | 116.5 | 22.3542 | 104.3 | 5.616 |  | 5.52 | 103.7 | 22.3872 | 99.8 | 5.516 |  | 5.52 |  | 22.5227 | [5 empty] | 20.3939
2025-08-30 03:37 | 101.5 | 5.564 | 22.3872 | 5.572 | 110 |  | 117.1 | 5.604 | 22.4888 | 5.548 | 99.2 |  | 92.7 | 5.536 | 22.4211 | 5.532 |  |  |  |  | 22.3195 |  |  |  | 109 | 5.564 |  | 5.564 | 116.7 | 22.3195 | 104.5 | 5.62 |  | 5.524 | 103.4 | 22.3872 | 100.1 | 5.52 |  | 5.52 |  | 22.5565 | [5 empty] | 20.3939
2025-08-30 03:47 | 106.7 | 5.548 | 22.3542 | 5.548 | 116.4 |  | 125.2 | 5.592 | 22.4211 | 5.528 | 105.2 |  | 96.5 | 5.516 | 22.4549 | 5.512 |  |  |  |  | 22.2187 |  |  |  | 115.1 | 5.544 |  | 5.548 | 123 | 22.2864 | 110.1 | 5.604 |  | 5.504 | 109.6 | 22.2526 | 107.2 | 5.5 |  | 5.5 |  | 22.3872 | [5 empty] | 20.3601
2025-08-30 03:47 | 104.7 | 5.556 | 22.3195 | 5.56 | 114 |  | 122.5 | 5.6 | 22.4888 | 5.536 | 103 |  | 95.8 | 5.524 | 22.4549 | 5.52 |  |  |  |  | 22.2526 |  |  |  | 113.4 | 5.548 |  | 5.552 | 120.5 | 22.3542 | 108.5 | 5.608 |  | 5.508 | 107.4 | 22.3872 | 104 | 5.504 |  | 5.508 |  | 22.4211 | [5 empty] | 20.3601
2025-08-30 03:47 | 104 | 5.556 | 22.3195 | 5.56 | 113 |  | 121.3 | 5.6 | 22.4888 | 5.536 | 102.1 |  | 95.5 | 5.528 | 22.4211 | 5.524 |  |  |  |  | 22.4211 |  |  |  | 112.6 | 5.552 |  | 5.556 | 119.3 | 22.2864 | 107.8 | 5.608 |  | 5.512 | 106.8 | 22.4211 | 102.7 | 5.508 |  | 5.508 |  | 22.4549 | [5 empty] | 20.3601
2025-08-30 03:47 | 103.5 | 5.556 | 22.3872 | 5.564 | 112.3 |  | 120.3 | 5.6 | 22.5227 | 5.54 | 102 |  | 94.5 | 5.532 | 22.3872 | 5.524 |  |  |  |  | 22.2526 |  |  |  | 111.7 | 5.548 |  | 5.556 | 118.9 | 22.2864 | 107.4 | 5.612 |  | 5.516 | 106.4 | 22.4211 | 102.4 | 5.508 |  | 5.512 |  | 22.4888 | [5 empty] | 20.3939
2025-08-30 03:47 | 102.9 | 5.56 | 22.3872 | 5.564 | 111.7 |  | 120 | 5.604 | 22.5227 | 5.544 | 101.3 |  | 94.2 | 5.528 | 22.3872 | 5.528 |  |  |  |  | 22.2526 |  |  |  | 111.1 | 5.556 |  | 5.56 | 118.3 | 22.2864 | 107.3 | 5.612 |  | 5.516 | 106.1 | 22.4211 | 101.9 | 5.512 |  | 5.516 |  | 22.4888 | [5 empty] | 20.3939
2025-08-30 03:47 | 102.3 | 5.56 | 22.3195 | 5.564 | 111.2 |  | 119.4 | 5.6 | 22.5227 | 5.544 | 101.1 |  | 94.1 | 5.536 | 22.4888 | 5.528 |  |  |  |  | 22.3872 |  |  |  | 111.2 | 5.556 |  | 5.56 | 117.8 | 22.3872 | 106.6 | 5.612 |  | 5.516 | 105.4 | 22.4549 | 101.5 | 5.512 |  | 5.512 |  | 22.4888 | [5 empty] | 20.3939
2025-08-30 03:47 | 102.3 | 5.564 | 22.3542 | 5.568 | 110.8 |  | 118.7 | 5.604 | 22.4549 | 5.544 | 100.8 |  | 94 | 5.536 | 22.4211 | 5.532 |  |  |  |  | 22.3872 |  |  |  | 110.4 | 5.556 |  | 5.56 | 117.1 | 22.2864 | 106.3 | 5.616 |  | 5.516 | 105.1 | 22.4888 | 101 | 5.512 |  | 5.516 |  | 22.5227 | [5 empty] | 20.3939
2025-08-30 03:47 | 101.9 | 5.56 | 22.4211 | 5.568 | 110.8 |  | 118.6 | 5.604 | 22.5565 | 5.548 | 100.5 |  | 93.4 | 5.536 | 22.4211 | 5.532 |  |  |  |  | 22.4211 |  |  |  | 110.4 | 5.552 |  | 5.564 | 116.9 | 22.3542 | 106.5 | 5.616 |  | 5.516 | 104.9 | 22.4211 | 101 | 5.516 |  | 5.516 |  | 22.5565 | [5 empty] | 20.4278
2025-08-30 03:47 | 101.5 | 5.564 | 22.4888 | 5.572 | 110.6 |  | 118.2 | 5.604 | 22.5227 | 5.548 | 100.2 |  | 93.4 | 5.536 | 22.4888 | 5.532 |  |  |  |  | 22.2864 |  |  |  | 110.1 | 5.56 |  | 5.564 | 116.8 | 22.4211 | 106 | 5.612 |  | 5.52 | 104.5 | 22.4549 | 100.6 | 5.516 |  | 5.52 |  | 22.5565 | [5 empty] | 20.4617
2025-08-30 03:47 | 101.3 | 5.564 | 22.4888 | 5.568 | 110.4 |  | 117.9 | 5.608 | 22.5227 | 5.548 | 100.2 |  | 93.4 | 5.536 | 22.4888 | 5.532 |  |  |  |  | 22.2864 |  |  |  | 110 | 5.556 |  | 5.564 | 116.6 | 22.4211 | 105.9 | 5.616 |  | 5.524 | 104.6 | 22.4549 | 100 | 5.516 |  | 5.52 |  | 22.5565 | [5 empty] | 20.4617
2025-08-30 03:47 | 101.3 | 5.568 | 22.5227 | 5.568 | 110.6 |  | 117.5 | 5.608 | 22.5565 | 5.548 | 100.4 |  | 93.3 | 5.54 | 22.4888 | 5.532 |  |  |  |  | 22.4211 |  |  |  | 110.6 | 5.56 |  | 5.564 | 116.2 | 22.4549 | 105.8 | 5.616 |  | 5.52 | 104.2 | 22.5227 | 100.2 | 5.52 |  | 5.52 |  | 22.6243 | [5 empty] | 20.4617
2025-08-30 03:47 | 101.4 | 5.564 | 22.4888 | 5.572 | 110.6 |  | 117.5 | 5.608 | 22.5904 | 5.548 | 99.9 |  | 93 | 5.544 | 22.4888 | 5.532 |  |  |  |  | 22.3542 |  |  |  | 110.2 | 5.556 |  | 5.564 | 116.1 | 22.4211 | 105.3 | 5.62 |  | 5.524 | 104.1 | 22.4888 | 99.9 | 5.516 |  | 5.52 |  | 22.6243 | [5 empty] | 20.4617
2025-08-30 03:47 | 101.3 | 5.568 | 22.5227 | 5.572 | 110.2 |  | 117.4 | 5.608 | 22.5904 | 5.552 | 100 |  | 92.9 | 5.54 | 22.5565 | 5.532 |  |  |  |  | 22.4888 |  |  |  | 109.8 | 5.56 |  | 5.568 | 116.1 | 22.3872 | 105.1 | 5.62 |  | 5.52 | 103.9 | 22.4888 | 99.8 | 5.516 |  | 5.52 |  | 22.6243 | [5 empty] | 20.4617
2025-08-30 03:47 | 101.1 | 5.568 | 22.4549 | 5.572 | 110.1 |  | 117.3 | 5.608 | 22.6243 | 5.548 | 100.4 |  | 92.9 | 5.54 | 22.4888 | 5.536 |  |  |  |  | 22.4888 |  |  |  | 109.9 | 5.556 |  | 5.568 | 115.8 | 22.5227 | 105 | 5.62 |  | 5.524 | 104.2 | 22.4549 | 99.7 | 5.52 |  | 5.52 |  | 22.6581 | [5 empty] | 20.4955
2025-08-30 03:47 | 100.6 | 5.568 | 22.4549 | 5.568 | 110.3 |  | 117.5 | 5.608 | 22.6243 | 5.548 | 100.2 |  | 93.1 | 5.54 | 22.4888 | 5.532 |  |  |  |  | 22.4888 |  |  |  | 109.2 | 5.56 |  | 5.568 | 115.6 | 22.5227 | 104.7 | 5.62 |  | 5.52 | 104 | 22.4549 | 99.4 | 5.52 |  | 5.52 |  | 22.6581 | [5 empty] | 20.4955
2025-08-30 03:57 | 103.5 | 5.564 | 22.4549 | 5.564 | 112.6 |  | 120.8 | 5.6 | 22.5565 | 5.544 | 101.9 |  | 95.2 | 5.532 | 22.5904 | 5.528 |  |  |  |  | 22.3195 |  |  |  | 113.3 | 5.552 |  | 5.56 | 120 | 22.4211 | 107.9 | 5.612 |  | 5.516 | 106.8 | 22.4211 | 102.7 | 5.508 |  | 5.512 |  | 22.5227 | [5 empty] | 20.4617
2025-08-30 03:57 | 103 | 5.564 | 22.4549 | 5.564 | 112.1 |  | 120.2 | 5.604 | 22.5565 | 5.544 | 101.5 |  | 94.8 | 5.532 | 22.5904 | 5.528 |  |  |  |  | 22.3195 |  |  |  | 112.4 | 5.552 |  | 5.56 | 119.2 | 22.4211 | 107.2 | 5.616 |  | 5.52 | 106.4 | 22.4211 | 102.1 | 5.512 |  | 5.512 |  | 22.5227 | [5 empty] | 20.4617
2025-08-30 03:57 | 102.4 | 5.564 | 22.4888 | 5.568 | 111.7 |  | 119.6 | 5.604 | 22.5565 | 5.548 | 101.5 |  | 94.4 | 5.536 | 22.6243 | 5.532 |  |  |  |  | 22.3872 |  |  |  | 111.8 | 5.556 |  | 5.564 | 118.2 | 22.4549 | 107.2 | 5.612 |  | 5.52 | 106.3 | 22.4888 | 101.7 | 5.516 |  | 5.512 |  | 22.5904 | [5 empty] | 20.4617
2025-08-30 03:57 | 102.2 | 5.564 | 22.4211 | 5.572 | 111 |  | 119.5 | 5.608 | 22.5565 | 5.544 | 101 |  | 94.1 | 5.536 | 22.6243 | 5.532 |  |  |  |  | 22.4888 |  |  |  | 111.8 | 5.556 |  | 5.564 | 118.3 | 22.4211 | 106.6 | 5.616 |  | 5.52 | 105.9 | 22.5565 | 101.8 | 5.512 |  | 5.52 |  | 22.6243 | [5 empty] | 20.4955
2025-08-30 03:57 | 101.9 | 5.564 | 22.4888 | 5.568 | 110.9 |  | 118.9 | 5.604 | 22.6243 | 5.548 | 100.8 |  | 93.8 | 5.536 | 22.4888 | 5.532 |  |  |  |  | 22.4888 |  |  |  | 111.9 | 5.556 |  | 5.568 | 117.9 | 22.4549 | 106.2 | 5.62 |  | 5.52 | 105.7 | 22.4888 | 101.1 | 5.516 |  | 5.516 |  | 22.6243 | [5 empty] | 20.5286
2025-08-30 03:57 | 101.5 | 5.568 | 22.4549 | 5.572 | 110.8 |  | 118.8 | 5.608 | 22.5904 | 5.548 | 100.7 |  | 93.9 | 5.54 | 22.5565 | 5.532 |  |  |  |  | 22.4549 |  |  |  | 111.1 | 5.556 |  | 5.564 | 117.9 | 22.5227 | 106.4 | 5.616 |  | 5.524 | 105.2 | 22.4888 | 101.2 | 5.516 |  | 5.52 |  | 22.6581 | [5 empty] | 20.5286
2025-08-30 03:57 | 101.5 | 5.564 | 22.4549 | 5.572 | 110.5 |  | 118.5 | 5.608 | 22.5904 | 5.548 | 100.3 |  | 93.9 | 5.536 | 22.5565 | 5.536 |  |  |  |  | 22.4549 |  |  |  | 110.8 | 5.556 |  | 5.564 | 117.9 | 22.5227 | 105.5 | 5.62 |  | 5.524 | 105 | 22.4888 | 100.4 | 5.516 |  | 5.52 |  | 22.6581 | [5 empty] | 20.5286
2025-08-30 03:57 | 101.5 | 5.568 | 22.5904 | 5.568 | 110.2 |  | 118 | 5.608 | 22.6243 | 5.548 | 100.4 |  | 93.3 | 5.536 | 22.6243 | 5.532 |  |  |  |  | 22.4549 |  |  |  | 110.4 | 5.56 |  | 5.568 | 117.4 | 22.4549 | 105.6 | 5.62 |  | 5.524 | 105.1 | 22.5565 | 100.3 | 5.516 |  | 5.52 |  | 22.692 | [5 empty] | 20.5625
2025-08-30 03:57 | 101.4 | 5.568 | 22.5904 | 5.572 | 110.1 |  | 118 | 5.608 | 22.5904 | 5.548 | 99.9 |  | 93.6 | 5.54 | 22.5904 | 5.532 |  |  |  |  | 22.4888 |  |  |  | 110.4 | 5.556 |  | 5.572 | 117.3 | 22.4888 | 105.5 | 5.62 |  | 5.524 | 105 | 22.5904 | 100 | 5.52 |  | 5.52 |  | 22.692 | [5 empty] | 20.5286
2025-08-30 03:57 | 101.4 | 5.568 | 22.4888 | 5.576 | 110.2 |  | 117.7 | 5.612 | 22.6581 | 5.548 | 100.1 |  | 93.1 | 5.54 | 22.6243 | 5.536 |  |  |  |  | 22.4549 |  |  |  | 109.8 | 5.56 |  | 5.568 | 117.1 | 22.5227 | 105.3 | 5.616 |  | 5.524 | 104.5 | 22.5227 | 99.7 | 5.52 |  | 5.524 |  | 22.692 | [5 empty] | 20.5625
2025-08-30 03:57 | 101.5 | 5.568 | 22.5904 | 5.572 | 110.2 |  | 117.5 | 5.608 | 22.692 | 5.552 | 100.1 |  | 93.5 | 5.54 | 22.5565 | 5.536 |  |  |  |  | 22.4888 |  |  |  | 109.7 | 5.56 |  | 5.568 | 117.2 | 22.5227 | 105.5 | 5.62 |  | 5.524 | 104.8 | 22.5904 | 99.5 | 5.52 |  | 5.524 |  | 22.7251 | [5 empty] | 20.5625
2025-08-30 03:57 | 101.4 | 5.568 | 22.5904 | 5.572 | 110.2 |  | 117.8 | 5.612 | 22.692 | 5.552 | 100.3 |  | 93.1 | 5.54 | 22.5565 | 5.536 |  |  |  |  | 22.4888 |  |  |  | 109.4 | 5.564 |  | 5.568 | 116.8 | 22.5227 | 104.8 | 5.62 |  | 5.524 | 104.2 | 22.5904 | 99.7 | 5.52 |  | 5.524 |  | 22.7251 | [5 empty] | 20.5625
2025-08-30 03:57 | 101.4 | 5.572 | 22.5565 | 5.572 | 110.1 |  | 117 | 5.612 | 22.692 | 5.552 | 100.1 |  | 93 | 5.544 | 22.7597 | 5.536 |  |  |  |  | 22.4549 |  |  |  | 109.7 | 5.56 |  | 5.572 | 116.9 | 22.5565 | 105 | 5.62 |  | 5.528 | 104.7 | 22.692 | 99.4 | 5.52 |  | 5.524 |  | 22.7597 | [5 empty] | 20.5625
2025-08-30 04:07 | 104.6 | 5.556 | 22.4888 | 5.56 | 113.3 |  | 122.7 | 5.6 | 22.6581 | 5.54 | 102.9 |  | 96.2 | 5.528 | 22.6243 | 5.52 |  |  |  |  | 22.4888 |  |  |  | 113.6 | 5.552 |  | 5.56 | 121.4 | 22.4549 | 108.6 | 5.612 |  | 5.516 | 107.5 | 22.5904 | 103.7 | 5.508 |  | 5.508 |  | 22.6243 | [5 empty] | 20.5286
2025-08-30 04:07 | 103.4 | 5.56 | 22.5904 | 5.568 | 111.9 |  | 121 | 5.604 | 22.6581 | 5.544 | 101.8 |  | 95.1 | 5.532 | 22.6581 | 5.528 |  |  |  |  | 22.4549 |  |  |  | 113.1 | 5.556 |  | 5.56 | 120.6 | 22.4888 | 108.5 | 5.616 |  | 5.516 | 107.1 | 22.5227 | 102.7 | 5.512 |  | 5.512 |  | 22.6243 | [5 empty] | 20.5625
2025-08-30 04:07 | 103 | 5.56 | 22.5904 | 5.564 | 111.7 |  | 120.6 | 5.604 | 22.6581 | 5.544 | 101.8 |  | 94.7 | 5.532 | 22.6581 | 5.532 |  |  |  |  | 22.4549 |  |  |  | 112.4 | 5.556 |  | 5.56 | 119.9 | 22.4888 | 107.9 | 5.616 |  | 5.516 | 106.3 | 22.5227 | 101.8 | 5.512 |  | 5.516 |  | 22.6243 | [5 empty] | 20.5625
2025-08-30 04:07 | 102.5 | 5.564 | 22.6243 | 5.568 | 110.8 |  | 120 | 5.608 | 22.692 | 5.544 | 101.5 |  | 94.4 | 5.532 | 22.6581 | 5.532 |  |  |  |  | 22.5227 |  |  |  | 111.8 | 5.556 |  | 5.564 | 119.1 | 22.5227 | 107.3 | 5.616 |  | 5.52 | 106.2 | 22.6581 | 101.5 | 5.516 |  | 5.516 |  | 22.692 | [5 empty] | 20.5286
2025-08-30 04:07 | 102.3 | 5.564 | 22.5904 | 5.568 | 110.7 |  | 119.2 | 5.608 | 22.692 | 5.548 | 101.2 |  | 94 | 5.54 | 22.6243 | 5.532 |  |  |  |  | 22.4888 |  |  |  | 111.4 | 5.556 |  | 5.564 | 118.5 | 22.5565 | 106.8 | 5.616 |  | 5.52 | 105.8 | 22.5904 | 101.3 | 5.516 |  | 5.516 |  | 22.692 | [5 empty] | 20.5963
2025-08-30 04:07 | 102.2 | 5.564 | 22.5904 | 5.568 | 110.4 |  | 119 | 5.608 | 22.692 | 5.548 | 100.8 |  | 94.2 | 5.536 | 22.6243 | 5.536 |  |  |  |  | 22.5565 |  |  |  | 110.9 | 5.56 |  | 5.568 | 118.5 | 22.5565 | 106.7 | 5.62 |  | 5.52 | 105.5 | 22.5904 | 100.8 | 5.516 |  | 5.52 |  | 22.7251 | [5 empty] | 20.5625
2025-08-30 04:07 | 102.1 | 5.568 | 22.6243 | 5.572 | 110.2 |  | 119 | 5.612 | 22.7251 | 5.548 | 100.8 |  | 93.9 | 5.536 | 22.6243 | 5.532 |  |  |  |  | 22.5565 |  |  |  | 111 | 5.56 |  | 5.568 | 118.2 | 22.5565 | 106.2 | 5.62 |  | 5.52 | 105.2 | 22.5565 | 100.8 | 5.52 |  | 5.52 |  | 22.7251 | [5 empty] | 20.5963
2025-08-30 04:07 | 101.9 | 5.564 | 22.6243 | 5.572 | 110.3 |  | 118.7 | 5.608 | 22.7251 | 5.548 | 100.6 |  | 93.9 | 5.536 | 22.6243 | 5.532 |  |  |  |  | 22.5565 |  |  |  | 110.4 | 5.56 |  | 5.568 | 118.1 | 22.5565 | 105.9 | 5.616 |  | 5.524 | 105.3 | 22.5565 | 100.5 | 5.52 |  | 5.52 |  | 22.7251 | [5 empty] | 20.5963
2025-08-30 04:07 | 101.9 | 5.568 | 22.6581 | 5.572 | 110.1 |  | 118.4 | 5.608 | 22.7251 | 5.548 | 100.5 |  | 93.9 | 5.54 | 22.6581 | 5.532 |  |  |  |  | 22.5227 |  |  |  | 110.3 | 5.56 |  | 5.568 | 117.7 | 22.5565 | 105.4 | 5.624 |  | 5.524 | 104.7 | 22.6581 | 100.4 | 5.52 |  | 5.524 |  | 22.7597 | [5 empty] | 20.6302
2025-08-30 04:07 | 101.6 | 5.564 | 22.6581 | 5.572 | 110 |  | 118 | 5.612 | 22.7928 | 5.548 | 100.6 |  | 93.6 | 5.54 | 22.692 | 5.532 |  |  |  |  | 22.6243 |  |  |  | 110.1 | 5.56 |  | 5.568 | 117.6 | 22.6581 | 105.3 | 5.624 |  | 5.524 | 104.7 | 22.5904 | 99.7 | 5.52 |  | 5.52 |  | 22.7597 | [5 empty] | 20.6302
2025-08-30 04:07 | 101.5 | 5.568 | 22.692 | 5.572 | 110 |  | 118.1 | 5.612 | 22.7928 | 5.548 | 100.4 |  | 93.1 | 5.54 | 22.5904 | 5.536 |  |  |  |  | 22.5904 |  |  |  | 110.1 | 5.564 |  | 5.568 | 117.8 | 22.6243 | 105.3 | 5.624 |  | 5.524 | 104.4 | 22.6581 | 99.8 | 5.52 |  | 5.524 |  | 22.8267 | [5 empty] | 20.6641
2025-08-30 04:07 | 101.5 | 5.564 | 22.692 | 5.572 | 110.2 |  | 118 | 5.612 | 22.7251 | 5.552 | 100.4 |  | 93.7 | 5.54 | 22.7928 | 5.532 |  |  |  |  | 22.4888 |  |  |  | 110 | 5.56 |  | 5.568 | 117.2 | 22.5904 | 105.2 | 5.62 |  | 5.524 | 104.6 | 22.6243 | 99.6 | 5.52 |  | 5.524 |  | 22.8267 | [5 empty] | 20.6641
2025-08-30 04:07 | 101.2 | 5.568 | 22.692 | 5.576 | 110.2 |  | 117.8 | 5.608 | 22.7251 | 5.552 | 101 |  | 93.6 | 5.544 | 22.7928 | 5.536 |  |  |  |  | 22.4888 |  |  |  | 109.9 | 5.564 |  | 5.572 | 117.7 | 22.5904 | 104.9 | 5.62 |  | 5.524 | 104.2 | 22.6243 | 99.5 | 5.52 |  | 5.52 |  | 22.8267 | [5 empty] | 20.6641
2025-08-30 04:08 | 101.5 | 5.568 | 22.6581 | 5.572 | 110.3 |  | 117.7 | 5.612 | 22.8267 | 5.552 | 101.3 |  | 93.3 | 5.54 | 22.8267 | 5.536 |  |  |  |  | 22.6581 |  |  |  | 109.4 | 5.564 |  | 5.568 | 117.1 | 22.6581 | 105.1 | 5.624 |  | 5.528 | 104.1 | 22.692 | 99.4 | 5.524 |  | 5.524 |  | 22.8267 | [5 empty] | 20.6641
2025-08-30 04:17 | 105.7 | 5.548 | 22.5904 | 5.556 | 116.6 |  | 125.5 | 5.596 | 22.7597 | 5.528 | 106.3 |  | 96.9 | 5.516 | 22.7597 | 5.516 |  |  |  |  | 22.5565 |  |  |  | 115 | 5.544 |  | 5.552 | 122.8 | 22.5904 | 109.8 | 5.608 |  | 5.508 | 109.3 | 22.6243 | 105.4 | 5.5 |  | 5.504 |  | 22.692 | [5 empty] | 20.5963
2025-08-30 04:17 | 104 | 5.556 | 22.5904 | 5.56 | 113.9 |  | 122.5 | 5.6 | 22.7597 | 5.54 | 104 |  | 95.7 | 5.528 | 22.692 | 5.524 |  |  |  |  | 22.4888 |  |  |  | 113.5 | 5.552 |  | 5.556 | 120.9 | 22.5904 | 108.6 | 5.612 |  | 5.512 | 107.6 | 22.6243 | 103.1 | 5.508 |  | 5.508 |  | 22.7251 | [5 empty] | 20.5963
2025-08-30 04:17 | 103.5 | 5.56 | 22.6243 | 5.564 | 112.8 |  | 121.6 | 5.6 | 22.7597 | 5.54 | 103.5 |  | 94.9 | 5.528 | 22.7251 | 5.524 |  |  |  |  | 22.6243 |  |  |  | 112.4 | 5.552 |  | 5.56 | 120.1 | 22.6243 | 107.7 | 5.612 |  | 5.516 | 107.1 | 22.5904 | 102.3 | 5.508 |  | 5.512 |  | 22.7251 | [5 empty] | 20.6302
2025-08-30 04:17 | 102.8 | 5.56 | 22.6243 | 5.564 | 112.4 |  | 120.5 | 5.604 | 22.7597 | 5.544 | 102.5 |  | 94.7 | 5.536 | 22.7251 | 5.524 |  |  |  |  | 22.6243 |  |  |  | 112.9 | 5.556 |  | 5.56 | 119.3 | 22.6243 | 107.7 | 5.616 |  | 5.516 | 106.7 | 22.5904 | 101.8 | 5.512 |  | 5.516 |  | 22.7251 | [5 empty] | 20.6302
2025-08-30 04:17 | 102.1 | 5.56 | 22.6581 | 5.568 | 111.9 |  | 120.4 | 5.604 | 22.7928 | 5.544 | 102.5 |  | 94.4 | 5.532 | 22.6581 | 5.532 |  |  |  |  | 22.6581 |  |  |  | 112.4 | 5.552 |  | 5.56 | 118.8 | 22.5227 | 107.2 | 5.616 |  | 5.516 | 106.5 | 22.6581 | 101.4 | 5.512 |  | 5.516 |  | 22.7597 | [5 empty] | 20.6641
2025-08-30 04:17 | 102 | 5.56 | 22.6581 | 5.568 | 111.4 |  | 119.8 | 5.604 | 22.7251 | 5.544 | 102.2 |  | 94.2 | 5.536 | 22.8267 | 5.528 |  |  |  |  | 22.692 |  |  |  | 111.6 | 5.556 |  | 5.56 | 118.2 | 22.5904 | 106.7 | 5.616 |  | 5.52 | 106.3 | 22.7251 | 101.1 | 5.516 |  | 5.516 |  | 22.7928 | [5 empty] | 20.6641
2025-08-30 04:17 | 101.2 | 5.568 | 22.6581 | 5.568 | 111.3 |  | 119.3 | 5.608 | 22.7928 | 5.544 | 102.1 |  | 93.9 | 5.536 | 22.7928 | 5.532 |  |  |  |  | 22.6243 |  |  |  | 111.3 | 5.556 |  | 5.564 | 117.8 | 22.6243 | 106.6 | 5.616 |  | 5.52 | 105.7 | 22.692 | 100.5 | 5.516 |  | 5.516 |  | 22.7928 | [5 empty] | 20.6641
2025-08-30 04:17 | 101.3 | 5.564 | 22.7251 | 5.568 | 111.1 |  | 119 | 5.604 | 22.7928 | 5.544 | 102.1 |  | 93.6 | 5.532 | 22.7251 | 5.532 |  |  |  |  | 22.6243 |  |  |  | 111.3 | 5.556 |  | 5.564 | 117.6 | 22.5904 | 106 | 5.616 |  | 5.516 | 105.6 | 22.692 | 99.9 | 5.516 |  | 5.516 |  | 22.8267 | [5 empty] | 20.6979
2025-08-30 04:17 | 101 | 5.564 | 22.7251 | 5.568 | 110.8 |  | 119.1 | 5.608 | 22.7928 | 5.544 | 101.7 |  | 94 | 5.536 | 22.7251 | 5.532 |  |  |  |  | 22.6243 |  |  |  | 110.8 | 5.556 |  | 5.564 | 117.9 | 22.5904 | 106 | 5.616 |  | 5.52 | 105.4 | 22.692 | 100 | 5.516 |  | 5.52 |  | 22.8267 | [5 empty] | 20.6979
2025-08-30 04:17 | 100.9 | 5.564 | 22.692 | 5.568 | 110.7 |  | 118.7 | 5.608 | 22.7928 | 5.548 | 101.4 |  | 93.6 | 5.536 | 22.7928 | 5.532 |  |  |  |  | 22.6243 |  |  |  | 110.8 | 5.56 |  | 5.568 | 118.3 | 22.6581 | 105.6 | 5.62 |  | 5.52 | 105.1 | 22.692 | 99.9 | 5.52 |  | 5.52 |  | 22.8605 | [5 empty] | 20.6979
2025-08-30 04:17 | 101.1 | 5.564 | 22.692 | 5.572 | 110.7 |  | 118.1 | 5.604 | 22.7928 | 5.548 | 101.2 |  | 93.8 | 5.536 | 22.7597 | 5.532 |  |  |  |  | 22.6243 |  |  |  | 110.6 | 5.56 |  | 5.568 | 117.6 | 22.7597 | 105.3 | 5.616 |  | 5.524 | 104.8 | 22.8267 | 99.8 | 5.52 |  | 5.52 |  | 22.8605 | [5 empty] | 20.6979
2025-08-30 04:17 | 100.9 | 5.568 | 22.7251 | 5.568 | 110.6 |  | 118.2 | 5.608 | 22.8605 | 5.552 | 101.6 |  | 93.7 | 5.536 | 22.8605 | 5.532 |  |  |  |  | 22.7597 |  |  |  | 110.5 | 5.56 |  | 5.568 | 117.4 | 22.6581 | 105.1 | 5.616 |  | 5.524 | 104.8 | 22.7597 | 99.8 | 5.516 |  | 5.52 |  | 22.8605 | [5 empty] | 20.6979
2025-08-30 04:17 | 100.7 | 5.568 | 22.7597 | 5.572 | 110.9 |  | 118 | 5.608 | 22.8605 | 5.544 | 101.4 |  | 93.4 | 5.54 | 22.8267 | 5.532 |  |  |  |  | 22.692 |  |  |  | 110.2 | 5.556 |  | 5.568 | 117.3 | 22.6581 | 105.2 | 5.62 |  | 5.524 | 104.5 | 22.7597 | 99.8 | 5.524 |  | 5.52 |  | 22.9283 | [5 empty] | 20.7318
2025-08-30 04:17 | 100.7 | 5.568 | 22.7597 | 5.572 | 110.4 |  | 117.7 | 5.612 | 22.8605 | 5.552 | 101.3 |  | 94.1 | 5.54 | 22.8267 | 5.536 |  |  |  |  | 22.692 |  |  |  | 109.8 | 5.56 |  | 5.568 | 117.5 | 22.6581 | 105.1 | 5.62 |  | 5.524 | 104.9 | 22.7597 | 99.6 | 5.52 |  | 5.52 |  | 22.9283 | [5 empty] | 20.7318
2025-08-30 04:18 | 100.9 | 5.568 | 22.7251 | 5.572 | 110.4 |  | 117.7 | 5.608 | 22.8944 | 5.548 | 101.4 |  | 94 | 5.536 | 22.8605 | 5.532 |  |  |  |  | 22.6581 |  |  |  | 109.9 | 5.56 |  | 5.568 | 117.2 | 22.7251 | 105 | 5.62 |  | 5.524 | 104.6 | 22.8267 | 99.6 | 5.52 |  | 5.524 |  | 22.9283 | [5 empty] | 20.7318
2025-08-30 04:27 | 105.7 | 5.552 | 22.7251 | 5.556 | 115.1 |  | 124.6 | 5.596 | 22.8267 | 5.532 | 106.3 |  | 97.6 | 5.52 | 22.6581 | 5.516 |  |  |  |  | 22.6581 |  |  |  | 119.3 | 5.544 |  | 5.548 | 126.9 | 22.6581 | 110.5 | 5.608 |  | 5.504 | 110.1 | 22.7251 | 105.6 | 5.5 |  | 5.5 |  | 22.7597 | [5 empty] | 20.6641
2025-08-30 04:27 | 103.7 | 5.556 | 22.7251 | 5.564 | 113.2 |  | 122 | 5.604 | 22.8267 | 5.54 | 104.2 |  | 96.1 | 5.528 | 22.6581 | 5.524 |  |  |  |  | 22.6581 |  |  |  | 116.1 | 5.548 |  | 5.556 | 124 | 22.6581 | 108.9 | 5.608 |  | 5.512 | 108.3 | 22.7251 | 103.5 | 5.504 |  | 5.508 |  | 22.7597 | [5 empty] | 20.6641
2025-08-30 04:27 | 103 | 5.56 | 22.692 | 5.564 | 112.6 |  | 120.6 | 5.604 | 22.7928 | 5.54 | 103.3 |  | 95.6 | 5.532 | 22.7928 | 5.528 |  |  |  |  | 22.6243 |  |  |  | 115.2 | 5.548 |  | 5.56 | 122.8 | 22.692 | 108.5 | 5.612 |  | 5.516 | 107.3 | 22.6581 | 102.2 | 5.508 |  | 5.512 |  | 22.8267 | [5 empty] | 20.6979
2025-08-30 04:27 | 102.3 | 5.564 | 22.692 | 5.564 | 112.1 |  | 120.1 | 5.604 | 22.7928 | 5.544 | 102.9 |  | 95 | 5.532 | 22.7928 | 5.528 |  |  |  |  | 22.6243 |  |  |  | 114.4 | 5.552 |  | 5.556 | 121.7 | 22.692 | 107.8 | 5.616 |  | 5.516 | 107.1 | 22.6581 | 102 | 5.512 |  | 5.512 |  | 22.8267 | [5 empty] | 20.6979
2025-08-30 04:27 | 101.6 | 5.564 | 22.7597 | 5.568 | 111.7 |  | 119.6 | 5.604 | 22.8267 | 5.544 | 102.3 |  | 94.8 | 5.536 | 22.7251 | 5.532 |  |  |  |  | 22.6243 |  |  |  | 113.7 | 5.556 |  | 5.568 | 121.1 | 22.6581 | 107.6 | 5.616 |  | 5.516 | 106.5 | 22.7597 | 101.4 | 5.512 |  | 5.516 |  | 22.8605 | [5 empty] | 20.6979
2025-08-30 04:27 | 101.5 | 5.56 | 22.7597 | 5.568 | 111.4 |  | 119.3 | 5.608 | 22.8267 | 5.548 | 101.8 |  | 94.4 | 5.536 | 22.8267 | 5.528 |  |  |  |  | 22.692 |  |  |  | 112.9 | 5.556 |  | 5.564 | 120.5 | 22.692 | 107 | 5.62 |  | 5.516 | 106.5 | 22.7251 | 101 | 5.516 |  | 5.512 |  | 22.8605 | [5 empty] | 20.7318
2025-08-30 04:27 | 101.2 | 5.564 | 22.7597 | 5.568 | 111.5 |  | 118.8 | 5.608 | 22.8267 | 5.544 | 101.7 |  | 94 | 5.536 | 22.8267 | 5.532 |  |  |  |  | 22.6581 |  |  |  | 112.5 | 5.556 |  | 5.568 | 120 | 22.7251 | 106.6 | 5.616 |  | 5.52 | 106.2 | 22.7928 | 101 | 5.52 |  | 5.516 |  | 22.8944 | [5 empty] | 20.7318
2025-08-30 04:27 | 101 | 5.568 | 22.7597 | 5.572 | 111.4 |  | 118.6 | 5.608 | 22.9283 | 5.548 | 101.6 |  | 94.2 | 5.536 | 22.7928 | 5.536 |  |  |  |  | 22.7597 |  |  |  | 112.2 | 5.56 |  | 5.564 | 119.4 | 22.7251 | 106.3 | 5.616 |  | 5.52 | 106 | 22.7597 | 100.4 | 5.52 |  | 5.516 |  | 22.8944 | [5 empty] | 20.7318
2025-08-30 04:27 | 100.8 | 5.568 | 22.7597 | 5.572 | 111.3 |  | 118.4 | 5.608 | 22.9283 | 5.548 | 101.6 |  | 93.9 | 5.536 | 22.7928 | 5.536 |  |  |  |  | 22.7597 |  |  |  | 111.7 | 5.56 |  | 5.568 | 119.2 | 22.7251 | 105.9 | 5.62 |  | 5.524 | 105.7 | 22.7597 | 100.3 | 5.52 |  | 5.52 |  | 22.8944 | [5 empty] | 20.7318
2025-08-30 04:27 | 100.7 | 5.568 | 22.7928 | 5.568 | 111.2 |  | 118.3 | 5.608 | 22.9283 | 5.548 | 101.4 |  | 94 | 5.536 | 22.8944 | 5.532 |  |  |  |  | 22.7597 |  |  |  | 111.9 | 5.56 |  | 5.564 | 118.8 | 22.7597 | 105.6 | 5.62 |  | 5.52 | 105.4 | 22.8267 | 100 | 5.516 |  | 5.516 |  | 22.9283 | [5 empty] | 20.7657
2025-08-30 04:27 | 100.4 | 5.564 | 22.8605 | 5.568 | 110.8 |  | 118.2 | 5.612 | 22.8944 | 5.548 | 101.3 |  | 94.1 | 5.54 | 22.8605 | 5.536 |  |  |  |  | 22.7251 |  |  |  | 111.8 | 5.556 |  | 5.568 | 118.6 | 22.7597 | 105.4 | 5.62 |  | 5.52 | 105.2 | 22.8267 | 99.9 | 5.52 |  | 5.52 |  | 22.9621 | [5 empty] | 20.7657
2025-08-30 04:27 | 100.5 | 5.568 | 22.8267 | 5.572 | 110.7 |  | 117.9 | 5.608 | 22.9283 | 5.548 | 101.4 |  | 93.7 | 5.536 | 22.9283 | 5.536 |  |  |  |  | 22.692 |  |  |  | 111.5 | 5.56 |  | 5.564 | 118.1 | 22.7928 | 105.1 | 5.62 |  | 5.524 | 105 | 22.8944 | 99.8 | 5.516 |  | 5.52 |  | 22.9621 | [5 empty] | 20.7657
2025-08-30 04:27 | 100.4 | 5.568 | 22.7928 | 5.572 | 111 |  | 117.8 | 5.612 | 22.9621 | 5.548 | 101.3 |  | 93.8 | 5.536 | 22.8605 | 5.536 |  |  |  |  | 22.7928 |  |  |  | 110.9 | 5.556 |  | 5.568 | 117.9 | 22.8267 | 105.1 | 5.62 |  | 5.524 | 105.1 | 22.8605 | 99.7 | 5.516 |  | 5.52 |  | 22.9621 | [5 empty] | 20.7995
2025-08-30 04:27 | 100.6 | 5.568 | 22.7928 | 5.572 | 110.9 |  | 117.3 | 5.612 | 22.9621 | 5.548 | 100.9 |  | 93.8 | 5.536 | 22.8605 | 5.536 |  |  |  |  | 22.7928 |  |  |  | 110.7 | 5.556 |  | 5.568 | 117.8 | 22.8267 | 104.7 | 5.62 |  | 5.524 | 105.1 | 22.8605 | 100.1 | 5.52 |  | 5.524 |  | 22.9621 | [5 empty] | 20.7995
2025-08-30 04:28 | 100.3 | 5.568 | 22.8605 | 5.572 | 110.8 |  | 117.2 | 5.608 | 22.9283 | 5.552 | 101.2 |  | 93.9 | 5.54 | 22.9283 | 5.536 |  |  |  |  | 22.7928 |  |  |  | 111.1 | 5.56 |  | 5.568 | 117.9 | 22.7597 | 104.6 | 5.62 |  | 5.524 | 104.8 | 22.9283 | 99.7 | 5.52 |  | 5.524 |  | 22.996 | [5 empty] | 20.7995
2025-08-30 04:37 | 105.1 | 5.548 | 22.692 | 5.556 | 115.8 |  | 125.4 | 5.592 | 22.8944 | 5.532 | 105.4 |  | 97.7 | 5.52 | 22.7928 | 5.516 |  |  |  |  | 22.6581 | [8 empty] | 22.692 | [5 empty] | 22.7251 | [5 empty] | 22.7597 | [5 empty] | 20.6979
2025-08-30 04:37 |  |  | 22.7928 | [5 empty] | 22.8944 | [5 empty] | 22.9283 | [5 empty] | 22.7251 |  |  |  | 117.9 | 5.54 |  | 5.548 | 125.3 | 22.6243 | 110.5 | 5.6 |  | 5.5 | 110.4 | 22.8267 | 105.2 | 5.492 |  | 5.5 |  | 22.7928 | [5 empty] | 20.7318
2025-08-30 04:37 | 103.9 | 5.556 | 22.7928 | 5.56 | 114.1 |  | 122.3 | 5.6 | 22.8605 | 5.536 | 104.1 |  | 96.7 | 5.528 | 22.8605 | 5.52 |  |  |  |  | 22.7597 |  |  |  | 115.8 | 5.544 |  | 5.552 | 123 | 22.7251 | 108.9 | 5.608 |  | 5.508 | 108.2 | 22.7928 | 102.8 | 5.504 |  | 5.508 |  | 22.8605 | [5 empty] | 20.7657
2025-08-30 04:37 | 103 | 5.56 | 22.7928 | 5.564 | 113.1 |  | 121.1 | 5.6 | 22.8605 | 5.54 | 103.2 |  | 95.9 | 5.532 | 22.8605 | 5.524 |  |  |  |  | 22.7597 |  |  |  | 114.7 | 5.548 |  | 5.556 | 121.9 | 22.7251 | 108.6 | 5.612 |  | 5.512 | 107.7 | 22.7928 | 101.9 | 5.512 |  | 5.508 |  | 22.8605 | [5 empty] | 20.7657
2025-08-30 04:37 | 102.6 | 5.56 | 22.8267 | 5.564 | 112.5 |  | 120.3 | 5.604 | 22.8944 | 5.54 | 102.6 |  | 95.3 | 5.532 | 22.7597 | 5.528 |  |  |  |  | 22.7597 |  |  |  | 114.3 | 5.552 |  | 5.56 | 121.3 | 22.692 | 107.9 | 5.608 |  | 5.512 | 107.2 | 22.7597 | 101.6 | 5.508 |  | 5.512 |  | 22.8944 | [5 empty] | 20.7995
2025-08-30 04:37 | 102.2 | 5.56 | 22.8267 | 5.568 | 112.3 |  | 119.8 | 5.604 | 22.8944 | 5.544 | 102.4 |  | 94.9 | 5.532 | 22.8267 | 5.528 |  |  |  |  | 22.7251 |  |  |  | 113.5 | 5.552 |  | 5.56 | 120.8 | 22.692 | 107.5 | 5.616 |  | 5.516 | 106.7 | 22.8605 | 101 | 5.512 |  | 5.516 |  | 22.8944 | [5 empty] | 20.7657
2025-08-30 04:37 | 101.6 | 5.564 | 22.7597 | 5.568 | 111.5 |  | 119.3 | 5.608 | 22.9621 | 5.544 | 102 |  | 94.9 | 5.532 | 22.9283 | 5.528 |  |  |  |  | 22.7928 |  |  |  | 112.9 | 5.552 |  | 5.56 | 120.1 | 22.7928 | 107 | 5.616 |  | 5.516 | 106.4 | 22.8605 | 100.8 | 5.512 |  | 5.516 |  | 22.9283 | [5 empty] | 20.8326
2025-08-30 04:37 | 101.5 | 5.56 | 22.8944 | 5.568 | 111.5 |  | 118.7 | 5.604 | 22.9283 | 5.548 | 101.4 |  | 94.2 | 5.532 | 22.8944 | 5.532 |  |  |  |  | 22.692 |  |  |  | 112.6 | 5.556 |  | 5.564 | 119.7 | 22.8267 | 106.7 | 5.616 |  | 5.516 | 106 | 22.7928 | 100.7 | 5.512 |  | 5.516 |  | 22.9621 | [5 empty] | 20.7995
2025-08-30 04:37 | 101.5 | 5.564 | 22.8944 | 5.568 | 111.7 |  | 118.5 | 5.608 | 22.9283 | 5.544 | 101.7 |  | 94.5 | 5.536 | 22.8944 | 5.528 |  |  |  |  | 22.692 |  |  |  | 112 | 5.556 |  | 5.564 | 119.6 | 22.8267 | 106.3 | 5.616 |  | 5.516 | 106.1 | 22.7928 | 100 | 5.512 |  | 5.52 |  | 22.9621 | [5 empty] | 20.7995
2025-08-30 04:37 | 101.2 | 5.564 | 22.8605 | 5.572 | 111.2 |  | 118.3 | 5.608 | 22.9283 | 5.544 | 101.5 |  | 93.9 | 5.532 | 22.9283 | 5.532 |  |  |  |  | 22.7928 |  |  |  | 112 | 5.556 |  | 5.56 | 119.1 | 22.8605 | 106.2 | 5.62 |  | 5.52 | 105.9 | 22.9621 | 99.9 | 5.516 |  | 5.52 |  | 22.9621 | [5 empty] | 20.8326
2025-08-30 04:37 | 101.4 | 5.564 | 22.8267 | 5.568 | 111.1 |  | 118 | 5.604 | 22.9621 | 5.548 | 101.3 |  | 94.2 | 5.536 | 23.0629 | 5.532 |  |  |  |  | 22.7597 |  |  |  | 111.7 | 5.556 |  | 5.564 | 118.8 | 22.7928 | 105.9 | 5.62 |  | 5.524 | 105.5 | 22.9283 | 99.4 | 5.516 |  | 5.52 |  | 22.996 | [5 empty] | 20.8326
2025-08-30 04:37 | 101 | 5.564 | 22.8605 | 5.568 | 111.1 |  | 118 | 5.608 | 22.9283 | 5.548 | 101.2 |  | 93.9 | 5.54 | 22.8605 | 5.532 |  |  |  |  | 22.8267 |  |  |  | 111.8 | 5.556 |  | 5.568 | 118.7 | 22.8944 | 105.8 | 5.616 |  | 5.52 | 105 | 22.9283 | 99.6 | 5.516 |  | 5.52 |  | 23.0299 | [5 empty] | 20.8326
2025-08-30 04:37 | 100.7 | 5.564 | 22.8944 | 5.568 | 111 |  | 117.8 | 5.608 | 23.0299 | 5.548 | 101.1 |  | 93.6 | 5.536 | 22.8944 | 5.532 |  |  |  |  | 22.7251 |  |  |  | 111.6 | 5.56 |  | 5.568 | 118.5 | 22.8605 | 105.5 | 5.62 |  | 5.524 | 105.1 | 22.996 | 99.5 | 5.52 |  | 5.52 |  | 23.0299 | [5 empty] | 20.8326
2025-08-30 04:37 | 100.8 | 5.568 | 22.8944 | 5.572 | 111 |  | 117.7 | 5.608 | 23.0299 | 5.548 | 101.4 |  | 94.3 | 5.536 | 22.8944 | 5.532 |  |  |  |  | 22.7251 |  |  |  | 111.5 | 5.56 |  | 5.564 | 118.3 | 22.8605 | 105.6 | 5.62 |  | 5.524 | 104.9 | 22.996 | 99.3 | 5.516 |  | 5.52 |  | 23.0299 | [5 empty] | 20.8326
2025-08-30 04:38 | 101 | 5.568 | 22.8944 | 5.572 | 111 |  | 117.8 | 5.608 | 22.9621 | 5.548 | 101.3 |  | 94 | 5.54 | 23.0299 | 5.536 |  |  |  |  | 22.8605 |  |  |  | 111.2 | 5.56 |  | 5.568 | 118.1 | 22.8944 | 105.4 | 5.62 |  | 5.52 | 105.1 | 22.9283 | 98.7 | 5.516 |  | 5.52 |  | 23.0629 | [5 empty] | 20.8665
2025-08-30 04:38 | 100.7 | 5.568 | 22.8944 | 5.572 | 111 |  | 117.4 | 5.608 | 23.0629 | 5.552 | 101.4 |  | 94 | 5.54 | 23.0629 | 5.532 |  |  |  |  | 22.8605 |  |  |  | 110.9 | 5.556 |  | 5.568 | 118.5 | 22.8944 | 105.1 | 5.616 |  | 5.52 | 104.8 | 22.8944 | 98.9 | 5.516 |  | 5.52 |  | 23.0629 | [5 empty] | 20.9003
2025-08-30 04:47 | 112.8 | 5.544 | 22.8605 | 5.552 | 115.5 |  | 125.8 | 5.592 | 22.9283 | 5.528 | 105.9 |  | 97.1 | 5.516 | 22.8605 | 5.512 |  |  |  |  | 22.7597 |  |  |  | 118 | 5.544 |  | 5.548 | 125 | 22.7928 | 110.8 | 5.608 |  | 5.504 | 109.9 | 22.8267 | 105.8 | 5.5 |  | 5.5 |  | 22.8605 | [5 empty] | 20.8326
2025-08-30 04:47 | 110.3 | 5.552 | 22.8267 | 5.56 | 113.6 |  | 123.2 | 5.6 | 22.9621 | 5.54 | 103.9 |  | 96 | 5.528 | 22.8944 | 5.52 |  |  |  |  | 22.7251 |  |  |  | 115.3 | 5.552 |  | 5.556 | 122.5 | 22.7251 | 108.9 | 5.608 |  | 5.512 | 108.2 | 22.9283 | 102.9 | 5.504 |  | 5.508 |  | 22.9283 | [5 empty] | 20.7995
2025-08-30 04:47 | 108.9 | 5.556 | 22.8267 | 5.56 | 113.2 |  | 122 | 5.6 | 22.9283 | 5.54 | 103.1 |  | 95.2 | 5.532 | 22.9621 | 5.524 |  |  |  |  | 22.692 |  |  |  | 114.6 | 5.548 |  | 5.56 | 121.6 | 22.7597 | 108.2 | 5.612 |  | 5.512 | 107.4 | 22.8944 | 102.2 | 5.508 |  | 5.512 |  | 22.9621 | [5 empty] | 20.7995
2025-08-30 04:47 | 108.2 | 5.56 | 22.8267 | 5.564 | 112.8 |  | 120.8 | 5.604 | 22.9283 | 5.54 | 102.5 |  | 94.9 | 5.532 | 22.9621 | 5.524 |  |  |  |  | 22.692 |  |  |  | 113.7 | 5.552 |  | 5.56 | 121.2 | 22.7597 | 107.5 | 5.612 |  | 5.516 | 106.8 | 22.8944 | 101.3 | 5.512 |  | 5.512 |  | 22.9621 | [5 empty] | 20.7995
2025-08-30 04:47 | 107 | 5.56 | 22.8944 | 5.564 | 112.2 |  | 120.4 | 5.604 | 22.996 | 5.544 | 102 |  | 94.6 | 5.532 | 22.9621 | 5.528 |  |  |  |  | 22.7597 |  |  |  | 113.2 | 5.556 |  | 5.568 | 120.8 | 22.7928 | 107.4 | 5.612 |  | 5.516 | 106.8 | 22.8944 | 101 | 5.516 |  | 5.516 |  | 22.9621 | [5 empty] | 20.9003
2025-08-30 04:47 | 106.6 | 5.56 | 22.9283 | 5.564 | 111.8 |  | 119.8 | 5.604 | 22.996 | 5.544 | 101.6 |  | 94.3 | 5.532 | 22.8605 | 5.532 |  |  |  |  | 22.7597 |  |  |  | 112.6 | 5.556 |  | 5.56 | 120.4 | 22.8605 | 106.7 | 5.616 |  | 5.52 | 106.5 | 22.8944 | 100.9 | 5.512 |  | 5.516 |  | 23.0299 | [5 empty] | 20.8326
2025-08-30 04:47 | 106.4 | 5.56 | 22.8944 | 5.568 | 111.4 |  | 119.7 | 5.604 | 22.996 | 5.548 | 101.4 |  | 93.9 | 5.536 | 22.9621 | 5.532 |  |  |  |  | 22.8267 |  |  |  | 112.5 | 5.556 |  | 5.564 | 119.6 | 22.8944 | 106.7 | 5.616 |  | 5.52 | 105.9 | 22.996 | 100.5 | 5.516 |  | 5.516 |  | 22.996 | [5 empty] | 20.8665
2025-08-30 04:47 | 105.9 | 5.564 | 22.8605 | 5.568 | 111.3 |  | 119.2 | 5.604 | 22.996 | 5.548 | 101.5 |  | 94 | 5.536 | 22.9621 | 5.532 |  |  |  |  | 22.7928 |  |  |  | 112 | 5.556 |  | 5.564 | 119.3 | 22.8605 | 106.7 | 5.616 |  | 5.52 | 106.1 | 22.9283 | 100.1 | 5.516 |  | 5.516 |  | 22.996 | [5 empty] | 20.8665
2025-08-30 04:47 | 105.7 | 5.564 | 22.8605 | 5.568 | 111.4 |  | 118.8 | 5.608 | 22.996 | 5.548 | 101.7 |  | 94.2 | 5.536 | 22.9621 | 5.536 |  |  |  |  | 22.7928 |  |  |  | 111.7 | 5.56 |  | 5.56 | 119.1 | 22.8605 | 106.2 | 5.616 |  | 5.52 | 105.8 | 22.9283 | 100.5 | 5.516 |  | 5.52 |  | 22.996 | [5 empty] | 20.8665
2025-08-30 04:47 | 105.6 | 5.564 | 22.9621 | 5.568 | 111.2 |  | 118.5 | 5.608 | 22.996 | 5.548 | 101.3 |  | 94.1 | 5.536 | 22.996 | 5.532 |  |  |  |  | 22.9283 |  |  |  | 112 | 5.56 |  | 5.56 | 119.1 | 22.8944 | 106 | 5.62 |  | 5.524 | 105.4 | 22.996 | 100.7 | 5.516 |  | 5.516 |  | 23.0976 | [5 empty] | 20.9003
2025-08-30 04:47 | 104.7 | 5.568 | 22.9283 | 5.568 | 110.9 |  | 118.1 | 5.612 | 23.0976 | 5.548 | 101.5 |  | 94.2 | 5.536 | 23.0629 | 5.532 |  |  |  |  | 22.8267 |  |  |  | 110.7 | 5.56 |  | 5.568 | 118.2 | 22.996 | 105.4 | 5.62 |  | 5.52 | 105 | 23.0299 | 100 | 5.52 |  | 5.52 |  | 23.0976 | [5 empty] | 20.9342
2025-08-30 04:48 | 104.5 | 5.564 | 22.9283 | 5.572 | 111.1 |  | 117.8 | 5.608 | 23.0976 | 5.548 | 101.4 |  | 93.8 | 5.536 | 23.0629 | 5.532 |  |  |  |  | 22.8267 |  |  |  | 111.2 | 5.56 |  | 5.564 | 118.3 | 22.996 | 105.2 | 5.62 |  | 5.524 | 105 | 23.0299 | 99.9 | 5.52 |  | 5.52 |  | 23.0976 | [5 empty] | 20.9342
2025-08-30 04:48 | 104.2 | 5.568 | 22.9621 | 5.572 | 110.8 |  | 117.8 | 5.608 | 23.0629 | 5.548 | 101.4 |  | 94.1 | 5.532 | 23.0976 | 5.536 |  |  |  |  | 22.9283 |  |  |  | 110.9 | 5.56 |  | 5.568 | 118.2 | 22.9621 | 104.9 | 5.62 |  | 5.524 | 104.9 | 23.0629 | 99.7 | 5.52 |  | 5.52 |  | 23.1645 | [5 empty] | 20.9342
2025-08-30 04:57 | 112.4 | 5.552 | 22.8944 | 5.552 | 115 |  | 125.6 | 5.596 | 22.996 | 5.532 | 106.1 |  | 97 | 5.52 | 22.8944 | 5.516 |  |  |  |  | 22.7597 |  |  |  | 117.9 | 5.544 |  | 5.552 | 124.9 | 22.8605 | 110.7 | 5.612 |  | 5.508 | 109.9 | 22.9283 | 105.1 | 5.5 |  | 5.504 |  | 22.9283 | [5 empty] | 20.8326
2025-08-30 04:57 | 110.1 | 5.556 | 22.9621 | 5.564 | 112.9 |  | 122.5 | 5.6 | 23.0629 | 5.54 | 103.9 |  | 96.2 | 5.528 | 22.996 | 5.524 |  |  |  |  | 22.7597 |  |  |  | 115.5 | 5.552 |  | 5.56 | 122.5 | 22.8605 | 109 | 5.612 |  | 5.512 | 107.9 | 22.9621 | 103 | 5.508 |  | 5.508 |  | 22.9621 | [5 empty] | 20.8665
2025-08-30 04:57 | 108.7 | 5.556 | 22.9621 | 5.56 | 112.6 |  | 121.5 | 5.604 | 23.0629 | 5.544 | 102.8 |  | 95.7 | 5.532 | 22.996 | 5.524 |  |  |  |  | 22.7597 |  |  |  | 114.6 | 5.552 |  | 5.56 | 121.5 | 22.8605 | 108.3 | 5.612 |  | 5.516 | 107 | 22.9621 | 102.2 | 5.508 |  | 5.512 |  | 22.9621 | [5 empty] | 20.8665
2025-08-30 04:57 | 108 | 5.564 | 22.8944 | 5.564 | 112.2 |  | 120.7 | 5.604 | 22.996 | 5.544 | 102.6 |  | 95.1 | 5.536 | 22.9621 | 5.528 |  |  |  |  | 22.8267 |  |  |  | 113.7 | 5.556 |  | 5.564 | 120.7 | 22.8605 | 107.6 | 5.616 |  | 5.516 | 107 | 22.8944 | 101.7 | 5.512 |  | 5.516 |  | 23.0299 | [5 empty] | 20.9003
2025-08-30 04:57 | 107.5 | 5.564 | 22.9621 | 5.568 | 111.8 |  | 120.4 | 5.604 | 22.996 | 5.544 | 102.3 |  | 95 | 5.536 | 22.996 | 5.528 |  |  |  |  | 22.7597 |  |  |  | 113.5 | 5.56 |  | 5.564 | 120.1 | 22.9283 | 107.4 | 5.616 |  | 5.52 | 106.8 | 22.8944 | 101.9 | 5.516 |  | 5.516 |  | 23.0299 | [5 empty] | 20.9003
2025-08-30 04:57 | 106.8 | 5.564 | 22.996 | 5.568 | 111.4 |  | 120 | 5.604 | 23.0629 | 5.544 | 102.2 |  | 94.6 | 5.536 | 23.0976 | 5.528 |  |  |  |  | 22.7928 |  |  |  | 113.2 | 5.556 |  | 5.568 | 119.7 | 22.9621 | 107 | 5.616 |  | 5.52 | 106.5 | 23.0299 | 101.2 | 5.516 |  | 5.516 |  | 23.0299 | [5 empty] | 20.9003
2025-08-30 04:57 | 106.7 | 5.568 | 22.9621 | 5.572 | 111.3 |  | 119.4 | 5.608 | 23.0976 | 5.544 | 101.8 |  | 94.3 | 5.536 | 22.996 | 5.532 |  |  |  |  | 22.7928 |  |  |  | 112.6 | 5.556 |  | 5.564 | 119.4 | 22.8267 | 106.6 | 5.616 |  | 5.52 | 106.3 | 22.996 | 100.9 | 5.516 |  | 5.516 |  | 23.0299 | [5 empty] | 20.9342
2025-08-30 04:57 | 105.9 | 5.564 | 22.9621 | 5.568 | 111.2 |  | 119.1 | 5.608 | 23.0976 | 5.548 | 101.7 |  | 94.3 | 5.536 | 22.996 | 5.532 |  |  |  |  | 22.7928 |  |  |  | 112.7 | 5.56 |  | 5.568 | 119.2 | 22.8267 | 106.5 | 5.62 |  | 5.52 | 106.1 | 22.996 | 100.7 | 5.516 |  | 5.52 |  | 23.0299 | [5 empty] | 20.9342
2025-08-30 04:57 | 105.7 | 5.568 | 22.996 | 5.572 | 111.2 |  | 119.2 | 5.604 | 23.0976 | 5.548 | 101.4 |  | 94.2 | 5.54 | 23.0299 | 5.532 |  |  |  |  | 22.996 |  |  |  | 112 | 5.56 |  | 5.568 | 119 | 22.9621 | 105.7 | 5.62 |  | 5.524 | 105.9 | 23.0629 | 100.2 | 5.52 |  | 5.52 |  | 23.0976 | [5 empty] | 20.9342
2025-08-30 04:57 | 105.5 | 5.568 | 23.0299 | 5.568 | 110.9 |  | 118.5 | 5.612 | 23.0629 | 5.548 | 101.6 |  | 94.1 | 5.536 | 23.0976 | 5.536 |  |  |  |  | 22.8605 |  |  |  | 111.8 | 5.56 |  | 5.568 | 118.8 | 22.996 | 105.8 | 5.62 |  | 5.524 | 105.4 | 23.0299 | 100.2 | 5.52 |  | 5.52 |  | 23.1315 | [5 empty] | 20.9681
2025-08-30 04:57 | 105.2 | 5.568 | 23.0299 | 5.572 | 111.1 |  | 118.6 | 5.612 | 23.1315 | 5.552 | 101.4 |  | 94.3 | 5.54 | 23.0976 | 5.536 |  |  |  |  | 22.8605 |  |  |  | 111.6 | 5.564 |  | 5.568 | 118.3 | 22.9283 | 105.3 | 5.62 |  | 5.524 | 105.2 | 22.9621 | 99.9 | 5.52 |  | 5.52 |  | 23.1315 | [5 empty] | 20.9681
2025-08-30 04:57 | 104.8 | 5.568 | 23.0299 | 5.572 | 110.6 |  | 118.3 | 5.612 | 23.1315 | 5.548 | 101.4 |  | 94.1 | 5.536 | 23.0976 | 5.536 |  |  |  |  | 22.8605 |  |  |  | 111.5 | 5.56 |  | 5.568 | 118.5 | 22.9283 | 104.8 | 5.62 |  | 5.524 | 105.2 | 22.9621 | 100 | 5.524 |  | 5.524 |  | 23.1315 | [5 empty] | 20.9681
2025-08-30 04:58 | 104.8 | 5.568 | 23.0299 | 5.576 | 110.9 |  | 118.4 | 5.612 | 23.0976 | 5.552 | 101.7 |  | 94.4 | 5.536 | 23.0629 | 5.536 |  |  |  |  | 23.0299 |  |  |  | 111.3 | 5.564 |  | 5.572 | 118.3 | 23.0976 | 104.5 | 5.62 |  | 5.524 | 105.5 | 23.0976 | 99.3 | 5.52 |  | 5.52 |  | 23.1645 | [5 empty] | 20.9681
2025-08-30 04:58 | 104.6 | 5.568 | 23.0629 | 5.576 | 111 |  | 118.6 | 5.612 | 23.1645 | 5.552 | 101.4 |  | 94 | 5.54 | 23.1645 | 5.536 |  |  |  |  | 22.9621 |  |  |  | 111 | 5.56 |  | 5.568 | 118.3 | 23.0299 | 104.7 | 5.62 |  | 5.52 | 105.6 | 23.0299 | 99.7 | 5.52 |  | 5.524 |  | 23.1645 | [5 empty] | 21.0019
2025-08-30 04:58 | 104.2 | 5.564 | 23.0629 | 5.572 | 110.9 |  | 117.8 | 5.612 | 23.0976 | 5.552 | 101.7 |  | 94 | 5.54 | 23.0976 | 5.536 |  |  |  |  | 23.0299 |  |  |  | 111.1 | 5.56 |  | 5.568 | 118.4 | 23.0629 | 105 | 5.62 |  | 5.524 | 105.3 | 23.0629 | 100 | 5.524 |  | 5.524 |  | 23.1992 | [5 empty] | 21.0019
2025-08-30 05:07 | 111.7 | 5.544 | 22.9283 | 5.552 | 114.4 |  | 125 | 5.592 | 23.1315 | 5.528 | 106.4 |  | 96.8 | 5.516 | 22.9621 | 5.516 |  |  |  |  | 22.7928 |  |  |  | 117.7 | 5.54 |  | 5.544 | 124.7 | 22.8267 | 110.5 | 5.604 |  | 5.504 | 110 | 22.996 | 105.1 | 5.496 |  | 5.5 |  | 22.996 | [5 empty] | 20.9003
2025-08-30 05:07 | 109.5 | 5.556 | 22.9283 | 5.56 | 112.7 |  | 121.7 | 5.596 | 23.0629 | 5.536 | 104.3 |  | 95.7 | 5.528 | 23.0629 | 5.52 |  |  |  |  | 22.8267 |  |  |  | 115.8 | 5.548 |  | 5.556 | 122.5 | 22.996 | 108.6 | 5.612 |  | 5.508 | 108.3 | 22.996 | 102.7 | 5.504 |  | 5.508 |  | 23.0299 | [5 empty] | 20.9003
2025-08-30 05:07 | 108.1 | 5.556 | 23.0299 | 5.56 | 112.2 |  | 120.5 | 5.604 | 23.0976 | 5.54 | 103.7 |  | 95.3 | 5.528 | 23.0629 | 5.524 |  |  |  |  | 22.8944 |  |  |  | 115 | 5.552 |  | 5.56 | 121.3 | 22.9283 | 107.9 | 5.612 |  | 5.516 | 107.5 | 23.0299 | 101.8 | 5.508 |  | 5.508 |  | 23.0629 | [5 empty] | 20.9342
2025-08-30 05:07 | 107.6 | 5.556 | 22.996 | 5.564 | 111.7 |  | 119.9 | 5.604 | 23.0629 | 5.54 | 103.1 |  | 94.7 | 5.532 | 23.0629 | 5.528 |  |  |  |  | 22.8944 |  |  |  | 113.8 | 5.556 |  | 5.56 | 120.8 | 22.8944 | 107.7 | 5.612 |  | 5.516 | 107.2 | 22.996 | 101.4 | 5.508 |  | 5.516 |  | 23.0629 | [5 empty] | 20.9342
2025-08-30 05:07 | 107 | 5.556 | 22.996 | 5.564 | 111.7 |  | 119.5 | 5.604 | 23.0629 | 5.544 | 102.5 |  | 94.6 | 5.532 | 23.0629 | 5.528 |  |  |  |  | 22.8944 |  |  |  | 113.4 | 5.552 |  | 5.56 | 120.3 | 22.8944 | 107.2 | 5.616 |  | 5.516 | 106.7 | 22.996 | 101 | 5.512 |  | 5.512 |  | 23.0629 | [5 empty] | 20.9342
2025-08-30 05:07 | 106.5 | 5.56 | 23.0629 | 5.564 | 111.1 |  | 118.8 | 5.604 | 23.1315 | 5.544 | 102.4 |  | 94 | 5.532 | 23.1315 | 5.528 |  |  |  |  | 22.8944 |  |  |  | 112.9 | 5.556 |  | 5.56 | 119.2 | 22.9283 | 106.8 | 5.616 |  | 5.516 | 106.6 | 23.0299 | 100.6 | 5.512 |  | 5.512 |  | 23.0976 | [5 empty] | 20.9681
2025-08-30 05:07 | 105.6 | 5.56 | 23.0299 | 5.568 | 110.8 |  | 118.9 | 5.604 | 23.0629 | 5.544 | 101.8 |  | 93.8 | 5.536 | 23.0629 | 5.528 |  |  |  |  | 22.8944 |  |  |  | 112.7 | 5.552 |  | 5.56 | 119.2 | 22.9621 | 106.7 | 5.616 |  | 5.52 | 105.9 | 22.996 | 100.7 | 5.512 |  | 5.516 |  | 23.1315 | [5 empty] | 20.9681
2025-08-30 05:07 | 105.3 | 5.56 | 23.0629 | 5.568 | 111.3 |  | 118.7 | 5.608 | 23.0976 | 5.544 | 102 |  | 94 | 5.532 | 23.0299 | 5.528 |  |  |  |  | 22.8944 |  |  |  | 112.5 | 5.556 |  | 5.564 | 118.7 | 22.996 | 106.3 | 5.616 |  | 5.52 | 106 | 23.0976 | 100.2 | 5.516 |  | 5.516 |  | 23.1315 | [5 empty] | 20.9681
2025-08-30 05:07 | 105.3 | 5.564 | 23.0299 | 5.568 | 111 |  | 118.6 | 5.608 | 23.1315 | 5.544 | 101.6 |  | 94 | 5.536 | 23.1645 | 5.532 |  |  |  |  | 23.0629 |  |  |  | 112.2 | 5.556 |  | 5.564 | 118.3 | 22.996 | 106.4 | 5.616 |  | 5.52 | 105.8 | 23.0299 | 100.1 | 5.52 |  | 5.52 |  | 23.1645 | [5 empty] | 21.0019
2025-08-30 05:07 | 105.1 | 5.564 | 23.0299 | 5.568 | 110.9 |  | 118.2 | 5.608 | 23.1315 | 5.544 | 102 |  | 94.2 | 5.532 | 23.1645 | 5.528 |  |  |  |  | 23.0629 |  |  |  | 111.7 | 5.556 |  | 5.564 | 118.5 | 22.996 | 105.8 | 5.616 |  | 5.52 | 105.5 | 23.0299 | 100.1 | 5.516 |  | 5.52 |  | 23.1645 | [5 empty] | 21.0019
2025-08-30 05:07 | 104.7 | 5.568 | 23.0299 | 5.568 | 110.7 |  | 118.5 | 5.608 | 23.1645 | 5.548 | 101.6 |  | 94.1 | 5.536 | 23.1315 | 5.528 |  |  |  |  | 23.1315 |  |  |  | 111.6 | 5.556 |  | 5.564 | 118.8 | 22.9621 | 105.8 | 5.62 |  | 5.52 | 105.6 | 23.1315 | 99.9 | 5.516 |  | 5.52 |  | 23.1992 | [5 empty] | 21.0019
2025-08-30 05:07 | 104.5 | 5.564 | 23.0629 | 5.568 | 110.9 |  | 118 | 5.604 | 23.1645 | 5.548 | 101.8 |  | 93.8 | 5.536 | 23.0976 | 5.532 |  |  |  |  | 22.9621 |  |  |  | 111.6 | 5.56 |  | 5.564 | 118.2 | 23.0299 | 105.6 | 5.616 |  | 5.524 | 105.4 | 23.0629 | 99.9 | 5.516 |  | 5.52 |  | 23.1992 | [5 empty] | 21.0019
2025-08-30 05:08 | 104.3 | 5.56 | 23.0629 | 5.568 | 110.7 |  | 117.8 | 5.608 | 23.1992 | 5.548 | 101.9 |  | 93.9 | 5.54 | 23.1315 | 5.532 |  |  |  |  | 22.996 |  |  |  | 110.9 | 5.56 |  | 5.564 | 118.1 | 23.0629 | 105.3 | 5.616 |  | 5.524 | 105.3 | 23.1645 | 99.9 | 5.516 |  | 5.516 |  | 23.1992 | [5 empty] | 21.0358
2025-08-30 05:08 | 103.8 | 5.564 | 23.0629 | 5.568 | 110.7 |  | 117.7 | 5.608 | 23.1992 | 5.548 | 102.1 |  | 93.8 | 5.54 | 23.1992 | 5.532 |  |  |  |  | 23.0299 |  |  |  | 111.5 | 5.56 |  | 5.564 | 118.2 | 23.0299 | 105.5 | 5.62 |  | 5.524 | 104.9 | 23.0629 | 100 | 5.52 |  | 5.52 |  | 23.2323 | [5 empty] | 21.0358
2025-08-30 05:08 | 103.7 | 5.56 | 23.0629 | 5.568 | 110.7 |  | 117.9 | 5.608 | 23.1992 | 5.548 | 101.9 |  | 93.9 | 5.532 | 23.1992 | 5.532 |  |  |  |  | 23.0299 |  |  |  | 110.6 | 5.56 |  | 5.568 | 118 | 23.0299 | 104.9 | 5.616 |  | 5.52 | 105 | 23.0629 | 99.7 | 5.516 |  | 5.52 |  | 23.2323 | [5 empty] | 21.0358
2025-08-30 05:17 | 111.1 | 5.548 | 22.996 | 5.552 | 114.7 |  | 125.9 | 5.596 | 23.0976 | 5.532 | 106.4 |  | 96.7 | 5.524 | 23.0976 | 5.52 |  |  |  |  | 22.9283 |  |  |  | 117.8 | 5.544 |  | 5.552 | 123.7 | 22.9283 | 110.4 | 5.608 |  | 5.508 | 109.6 | 23.0976 | 103.7 | 5.504 |  | 5.504 |  | 23.0299 | [5 empty] | 20.9681
2025-08-30 05:17 | 109 | 5.56 | 23.0299 | 5.564 | 113.4 |  | 122.8 | 5.604 | 23.0976 | 5.54 | 104.4 |  | 95.7 | 5.528 | 23.0976 | 5.524 |  |  |  |  | 22.996 |  |  |  | 115.7 | 5.548 |  | 5.56 | 121.9 | 22.996 | 108.8 | 5.612 |  | 5.516 | 108.1 | 22.9621 | 102.8 | 5.508 |  | 5.512 |  | 23.0629 | [5 empty] | 20.9681
2025-08-30 05:17 | 108.1 | 5.56 | 23.0299 | 5.564 | 112.2 |  | 121.6 | 5.604 | 23.1645 | 5.544 | 104.1 |  | 95.3 | 5.532 | 22.996 | 5.524 |  |  |  |  | 22.9283 |  |  |  | 114.6 | 5.556 |  | 5.564 | 121.3 | 22.9283 | 107.9 | 5.612 |  | 5.516 | 107.6 | 23.0629 | 101.9 | 5.512 |  | 5.512 |  | 23.1315 | [5 empty] | 21.0019
2025-08-30 05:17 |  |  | 23.0976 | [5 empty] | 23.1315 | [5 empty] | 23.1645 | [5 empty] | 22.9621 |  |  |  | 113.9 | 5.556 |  | 5.564 | 120.4 | 22.9283 | 107.4 | 5.616 |  | 5.516 | 107.2 | 23.0976 | 101.3 | 5.516 |  | 5.512 |  | 23.1315 | [5 empty] | 20.9681
2025-08-30 05:17 | 105.6 | 5.564 | 23.0976 | 5.572 | 111.1 |  | 119 | 5.608 | 23.1645 | 5.548 | 102.3 |  | 94.2 | 5.536 | 23.1645 | 5.532 |  |  |  |  | 22.8267 |  |  |  | 112.8 | 5.56 |  | 5.564 | 118.9 | 23.0299 | 106.8 | 5.62 |  | 5.52 | 106.4 | 23.0299 | 100.3 | 5.52 |  | 5.52 |  | 23.1645 | [5 empty] | 21.0358
2025-08-30 05:17 | 105.1 | 5.564 | 23.1315 | 5.576 | 110.9 |  | 118.6 | 5.612 | 23.1992 | 5.548 | 102.5 |  | 94 | 5.54 | 23.1645 | 5.532 |  |  |  |  | 23.0629 |  |  |  | 112.5 | 5.564 |  | 5.572 | 118.7 | 23.0629 | 106.4 | 5.616 |  | 5.52 | 106 | 23.0629 | 100.3 | 5.52 |  | 5.52 |  | 23.1992 | [5 empty] | 21.0358
2025-08-30 05:17 | 104.9 | 5.568 | 23.1315 | 5.572 | 111.2 |  | 118.5 | 5.612 | 23.1992 | 5.552 | 102.1 |  | 93.8 | 5.54 | 23.1645 | 5.536 |  |  |  |  | 23.0629 |  |  |  | 112.4 | 5.56 |  | 5.572 | 118.6 | 23.0629 | 106.3 | 5.62 |  | 5.524 | 106.1 | 23.0629 | 100 | 5.52 |  | 5.52 |  | 23.1992 | [5 empty] | 21.0358
2025-08-30 05:17 | 104.5 | 5.568 | 23.1645 | 5.572 | 111.1 |  | 118.4 | 5.612 | 23.2323 | 5.552 | 101.8 |  | 94.4 | 5.54 | 23.1315 | 5.536 |  |  |  |  | 23.1315 |  |  |  | 111.6 | 5.56 |  | 5.568 | 118.2 | 23.0299 | 106.1 | 5.62 |  | 5.524 | 105.8 | 23.1315 | 99.8 | 5.52 |  | 5.524 |  | 23.2323 | [5 empty] | 21.0358
2025-08-30 05:18 | 104.2 | 5.568 | 23.0976 | 5.576 | 110.7 |  | 118 | 5.612 | 23.1645 | 5.548 | 101.8 |  | 94 | 5.536 | 23.2323 | 5.536 |  |  |  |  | 23.0629 |  |  |  | 111.8 | 5.56 |  | 5.572 | 118.5 | 23.0976 | 105.9 | 5.62 |  | 5.528 | 105.9 | 23.1992 | 99.8 | 5.52 |  | 5.524 |  | 23.2323 | [5 empty] | 21.0697
2025-08-30 05:18 | 104 | 5.568 | 23.0976 | 5.572 | 110.7 |  | 117.9 | 5.612 | 23.1992 | 5.552 | 102 |  | 93.9 | 5.54 | 23.1992 | 5.536 |  |  |  |  | 23.0299 |  |  |  | 111.5 | 5.564 |  | 5.568 | 118.3 | 23.0976 | 106.2 | 5.62 |  | 5.524 | 105.8 | 23.1315 | 99.6 | 5.52 |  | 5.52 |  | 23.2661 | [5 empty] | 21.0697
2025-08-30 05:18 | 103.9 | 5.572 | 23.1315 | 5.572 | 110.9 |  | 118 | 5.612 | 23.2323 | 5.552 | 102.1 |  | 94 | 5.54 | 23.2661 | 5.532 |  |  |  |  | 22.996 |  |  |  | 111.5 | 5.564 |  | 5.568 | 118.7 | 23.0976 | 105.9 | 5.624 |  | 5.528 | 105.4 | 23.1645 | 99.8 | 5.52 |  | 5.524 |  | 23.2661 | [5 empty] | 21.0697
2025-08-30 05:18 | 103.8 | 5.568 | 23.1315 | 5.576 | 110.7 |  | 118 | 5.616 | 23.2323 | 5.552 | 102.1 |  | 93.8 | 5.54 | 23.2661 | 5.536 |  |  |  |  | 22.996 |  |  |  | 111.4 | 5.564 |  | 5.568 | 118.4 | 23.0976 | 105.9 | 5.624 |  | 5.528 | 105.2 | 23.1645 | 99.5 | 5.52 |  | 5.524 |  | 23.2661 | [5 empty] | 21.0697
2025-08-30 05:18 | 103.9 | 5.568 | 23.1992 | 5.572 | 110.8 |  | 117.7 | 5.612 | 23.2661 | 5.556 | 101.8 |  | 94.1 | 5.544 | 23.2323 | 5.536 |  |  |  |  | 23.0629 |  |  |  | 111 | 5.564 |  | 5.572 | 118.1 | 23.1645 | 105.6 | 5.62 |  | 5.528 | 105.2 | 23.0976 | 99.3 | 5.524 |  | 5.524 |  | 23.3 | [5 empty] | 21.0697
2025-08-30 05:27 | 110.4 | 5.552 | 23.0629 | 5.556 | 115.2 |  | 125.1 | 5.596 | 23.1645 | 5.532 | 106.3 |  | 96.9 | 5.524 | 23.1992 | 5.52 |  |  |  |  | 22.9283 |  |  |  | 118.4 | 5.544 |  | 5.556 | 124.5 | 23.0629 | 110.3 | 5.608 |  | 5.508 | 109.7 | 23.0629 | 104.2 | 5.5 |  | 5.504 |  | 23.0976 | [5 empty] | 21.0019
2025-08-30 05:27 | 108.5 | 5.56 | 23.0299 | 5.564 | 113 |  | 122 | 5.604 | 23.1645 | 5.54 | 103.7 |  | 95.9 | 5.528 | 23.1315 | 5.524 |  |  |  |  | 22.9621 |  |  |  | 116 | 5.552 |  | 5.56 | 122.2 | 22.996 | 108.7 | 5.612 |  | 5.508 | 108.3 | 23.0629 | 103 | 5.512 |  | 5.508 |  | 23.0976 | [5 empty] | 21.0019
2025-08-30 05:27 | 107.4 | 5.56 | 23.1315 | 5.568 | 112.3 |  | 120.7 | 5.604 | 23.1645 | 5.54 | 103.3 |  | 95.4 | 5.532 | 23.0976 | 5.528 |  |  |  |  | 23.0299 |  |  |  | 114.8 | 5.552 |  | 5.564 | 121.2 | 22.9283 | 108.1 | 5.616 |  | 5.516 | 107.3 | 23.1645 | 101.9 | 5.508 |  | 5.512 |  | 23.1315 | [5 empty] | 21.0358
2025-08-30 05:27 | 106.8 | 5.564 | 23.1315 | 5.568 | 112.1 |  | 120.2 | 5.608 | 23.1645 | 5.544 | 103.1 |  | 95 | 5.536 | 23.1645 | 5.532 |  |  |  |  | 22.8944 |  |  |  | 114.3 | 5.556 |  | 5.564 | 120.4 | 22.996 | 107.9 | 5.612 |  | 5.52 | 106.8 | 23.0976 | 101.4 | 5.512 |  | 5.512 |  | 23.1645 | [5 empty] | 21.0358
2025-08-30 05:27 | 106.2 | 5.564 | 23.1315 | 5.568 | 111.2 |  | 120 | 5.608 | 23.1645 | 5.548 | 102.6 |  | 94.3 | 5.532 | 23.1645 | 5.532 |  |  |  |  | 22.8944 |  |  |  | 113.7 | 5.556 |  | 5.564 | 120.1 | 22.996 | 107.7 | 5.616 |  | 5.52 | 107 | 23.0976 | 101 | 5.516 |  | 5.516 |  | 23.1645 | [5 empty] | 21.0358
2025-08-30 05:27 | 105.6 | 5.564 | 23.1315 | 5.572 | 111.3 |  | 119.5 | 5.608 | 23.1645 | 5.548 | 102.3 |  | 94.3 | 5.536 | 23.1645 | 5.532 |  |  |  |  | 22.9621 |  |  |  | 113.7 | 5.556 |  | 5.564 | 119.7 | 23.0299 | 107.4 | 5.616 |  | 5.52 | 106.5 | 23.1645 | 100.7 | 5.52 |  | 5.52 |  | 23.1992 | [5 empty] | 21.0697
2025-08-30 05:27 | 105.1 | 5.568 | 23.0976 | 5.568 | 111 |  | 119.2 | 5.612 | 23.2661 | 5.548 | 101.8 |  | 94.4 | 5.536 | 23.1992 | 5.532 |  |  |  |  | 23.0299 |  |  |  | 113 | 5.56 |  | 5.564 | 119.1 | 23.0299 | 107.2 | 5.62 |  | 5.52 | 106.4 | 23.1645 | 100.5 | 5.52 |  | 5.52 |  | 23.2323 | [5 empty] | 21.0697
2025-08-30 05:27 | 105.1 | 5.568 | 23.1992 | 5.572 | 110.9 |  | 118.7 | 5.612 | 23.2661 | 5.548 | 101.8 |  | 94.5 | 5.54 | 23.2661 | 5.536 |  |  |  |  | 23.0629 |  |  |  | 113.1 | 5.56 |  | 5.568 | 119 | 23.0976 | 106.9 | 5.62 |  | 5.52 | 105.9 | 23.0976 | 100.4 | 5.516 |  | 5.516 |  | 23.2323 | [5 empty] | 21.1035
2025-08-30 05:27 | 104.5 | 5.564 | 23.1645 | 5.572 | 110.7 |  | 118.2 | 5.612 | 23.2323 | 5.548 | 101.7 |  | 94.2 | 5.536 | 23.1992 | 5.532 |  |  |  |  | 23.1992 |  |  |  | 112.7 | 5.56 |  | 5.568 | 118.7 | 23.0629 | 106.2 | 5.62 |  | 5.524 | 106.2 | 23.0976 | 100.5 | 5.52 |  | 5.52 |  | 23.2323 | [5 empty] | 21.0697
2025-08-30 05:27 | 104.4 | 5.564 | 23.1645 | 5.572 | 110.9 |  | 118.2 | 5.608 | 23.2323 | 5.548 | 101.6 |  | 94.3 | 5.54 | 23.1992 | 5.536 |  |  |  |  | 23.1992 |  |  |  | 112.5 | 5.56 |  | 5.568 | 118.5 | 23.0629 | 106 | 5.62 |  | 5.524 | 105.5 | 23.0976 | 100 | 5.52 |  | 5.52 |  | 23.2323 | [5 empty] | 21.0697
2025-08-30 05:28 | 104.5 | 5.564 | 23.1315 | 5.572 | 111.1 |  | 118 | 5.612 | 23.3 | 5.552 | 101.3 |  | 94 | 5.54 | 23.1992 | 5.536 |  |  |  |  | 23.0629 |  |  |  | 112.3 | 5.56 |  | 5.568 | 118.3 | 23.0299 | 105.5 | 5.628 |  | 5.524 | 105.3 | 23.2661 | 99.8 | 5.52 |  | 5.52 |  | 23.3 | [5 empty] | 21.1035
2025-08-30 05:28 | 104 | 5.568 | 23.1992 | 5.572 | 110.7 |  | 118 | 5.616 | 23.3 | 5.552 | 101.7 |  | 94 | 5.54 | 23.3 | 5.536 |  |  |  |  | 23.1992 |  |  |  | 111.8 | 5.564 |  | 5.568 | 118.6 | 23.2323 | 105.5 | 5.62 |  | 5.528 | 105.5 | 23.2323 | 100 | 5.52 |  | 5.524 |  | 23.3 | [5 empty] | 21.1035
2025-08-30 05:28 | 103.9 | 5.568 | 23.2323 | 5.572 | 110.7 |  | 117.7 | 5.612 | 23.2661 | 5.552 | 101.4 |  | 94.2 | 5.536 | 23.2661 | 5.536 |  |  |  |  | 23.0629 |  |  |  | 111.6 | 5.564 |  | 5.572 | 118.4 | 23.1645 | 105.3 | 5.62 |  | 5.524 | 105.4 | 23.1992 | 100.1 | 5.52 |  | 5.524 |  | 23.3339 | [5 empty] | 21.1374
2025-08-30 05:28 | 103.9 | 5.568 | 23.2323 | 5.576 | 110.6 |  | 117.7 | 5.612 | 23.3 | 5.552 | 101.5 |  | 94.2 | 5.544 | 23.2661 | 5.536 |  |  |  |  | 23.0629 |  |  |  | 111.4 | 5.564 |  | 5.572 | 118 | 23.1645 | 105.3 | 5.624 |  | 5.524 | 105.3 | 23.1992 | 99.8 | 5.524 |  | 5.524 |  | 23.3339 | [5 empty] | 21.1374
2025-08-30 05:28 | 103.8 | 5.568 | 23.2323 | 5.572 | 110.9 |  | 117.6 | 5.612 | 23.3 | 5.548 | 101.8 |  | 94.4 | 5.544 | 23.2661 | 5.536 |  |  |  |  | 23.0629 |  |  |  | 111.3 | 5.564 |  | 5.568 | 118.1 | 23.1645 | 105.1 | 5.624 |  | 5.524 | 105.3 | 23.1992 | 99.7 | 5.52 |  | 5.524 |  | 23.3339 | [5 empty] | 21.1374
2025-08-30 05:37 | 110 | 5.552 | 23.0976 | 5.556 | 114.5 |  | 125.1 | 5.6 | 23.2323 | 5.536 | 106.8 |  | 96.9 | 5.524 | 23.1645 | 5.52 |  |  |  |  | 22.9283 |  |  |  | 118.4 | 5.544 |  | 5.552 | 124.6 | 23.0976 | 110.2 | 5.608 |  | 5.508 | 109.7 | 23.1645 | 103.6 | 5.504 |  | 5.5 |  | 23.0976 | [5 empty] | 21.0697
2025-08-30 05:37 | 107.9 | 5.56 | 23.0976 | 5.564 | 112.6 |  | 121.7 | 5.6 | 23.2323 | 5.54 | 104.1 |  | 95.8 | 5.528 | 23.1645 | 5.524 |  |  |  |  | 22.9283 |  |  |  | 116.2 | 5.552 |  | 5.56 | 122.2 | 23.0976 | 108.6 | 5.612 |  | 5.512 | 108.1 | 23.1645 | 102 | 5.508 |  | 5.512 |  | 23.0976 | [5 empty] | 21.0697
2025-08-30 05:37 | 107.3 | 5.56 | 23.1645 | 5.568 | 111.9 |  | 120.6 | 5.604 | 23.1992 | 5.544 | 103.6 |  | 95.7 | 5.536 | 23.1645 | 5.528 |  |  |  |  | 23.0299 |  |  |  | 114.8 | 5.556 |  | 5.564 | 121 | 23.0299 | 108.2 | 5.616 |  | 5.516 | 107.5 | 23.1645 | 101.9 | 5.512 |  | 5.516 |  | 23.1645 | [5 empty] | 21.0697
2025-08-30 05:37 | 106.3 | 5.564 | 23.1645 | 5.568 | 111.3 |  | 120 | 5.608 | 23.1992 | 5.544 | 102.9 |  | 95.1 | 5.532 | 23.1645 | 5.528 |  |  |  |  | 23.0299 |  |  |  | 114.3 | 5.556 |  | 5.56 | 120.5 | 23.0299 | 107.9 | 5.616 |  | 5.52 | 107.1 | 23.1645 | 101.2 | 5.512 |  | 5.516 |  | 23.1645 | [5 empty] | 21.0697
2025-08-30 05:37 | 105.9 | 5.564 | 23.2323 | 5.568 | 111 |  | 119.6 | 5.608 | 23.2323 | 5.548 | 102.5 |  | 94.6 | 5.54 | 23.0976 | 5.532 |  |  |  |  | 23.0629 |  |  |  | 113.7 | 5.56 |  | 5.564 | 119.8 | 23.0299 | 107.5 | 5.62 |  | 5.516 | 106.6 | 23.2661 | 101 | 5.516 |  | 5.516 |  | 23.1992 | [5 empty] | 21.1035
2025-08-30 05:37 | 105.6 | 5.564 | 23.1315 | 5.572 | 110.9 |  | 119.1 | 5.612 | 23.2323 | 5.548 | 102.3 |  | 94.3 | 5.536 | 23.2323 | 5.536 |  |  |  |  | 23.0629 |  |  |  | 113.4 | 5.56 |  | 5.564 | 119.4 | 23.1315 | 107 | 5.62 |  | 5.524 | 106.8 | 23.1315 | 100.2 | 5.512 |  | 5.516 |  | 23.2323 | [5 empty] | 21.1035
2025-08-30 05:37 | 105 | 5.564 | 23.2323 | 5.572 | 110.5 |  | 118.8 | 5.608 | 23.2323 | 5.548 | 102.2 |  | 94.4 | 5.536 | 23.1645 | 5.536 |  |  |  |  | 23.0629 |  |  |  | 112.6 | 5.56 |  | 5.568 | 119.1 | 23.0299 | 107 | 5.616 |  | 5.52 | 106.5 | 23.1992 | 100.4 | 5.516 |  | 5.52 |  | 23.2323 | [5 empty] | 21.1374
2025-08-30 05:37 | 105 | 5.568 | 23.2661 | 5.576 | 110.7 |  | 118.7 | 5.608 | 23.2661 | 5.552 | 102.1 |  | 94.3 | 5.54 | 23.2323 | 5.536 |  |  |  |  | 23.0976 |  |  |  | 112.5 | 5.56 |  | 5.564 | 118.7 | 23.1645 | 106.6 | 5.62 |  | 5.52 | 106.3 | 23.1645 | 100 | 5.52 |  | 5.52 |  | 23.2661 | [5 empty] | 21.1704
2025-08-30 05:37 | 104.9 | 5.564 | 23.2661 | 5.576 | 110.6 |  | 118.2 | 5.612 | 23.2661 | 5.552 | 101.8 |  | 94.1 | 5.54 | 23.2323 | 5.536 |  |  |  |  | 23.0976 |  |  |  | 112.5 | 5.56 |  | 5.568 | 119.2 | 23.1645 | 106.5 | 5.62 |  | 5.524 | 105.8 | 23.1645 | 99.9 | 5.516 |  | 5.52 |  | 23.2661 | [5 empty] | 21.1704
2025-08-30 05:37 | 104.1 | 5.568 | 23.1992 | 5.576 | 110.4 |  | 117.8 | 5.612 | 23.3339 | 5.552 | 102.1 |  | 94.3 | 5.54 | 23.2661 | 5.536 |  |  |  |  | 23.0976 |  |  |  | 111.9 | 5.56 |  | 5.568 | 118.6 | 23.1645 | 106 | 5.62 |  | 5.524 | 106.1 | 23.2323 | 99.7 | 5.52 |  | 5.52 |  | 23.3339 | [5 empty] | 21.1374
2025-08-30 05:38 | 103.9 | 5.572 | 23.3 | 5.576 | 110.4 |  | 118 | 5.612 | 23.3339 | 5.552 | 101.8 |  | 94.4 | 5.544 | 23.3339 | 5.536 |  |  |  |  | 23.1315 |  |  |  | 111.6 | 5.56 |  | 5.568 | 118.6 | 23.1645 | 105.4 | 5.62 |  | 5.528 | 105.9 | 23.2323 | 99.9 | 5.52 |  | 5.524 |  | 23.3 | [5 empty] | 21.1374
2025-08-30 05:38 | 103.8 | 5.568 | 23.3 | 5.576 | 110.6 |  | 117.8 | 5.612 | 23.3339 | 5.552 | 101.8 |  | 94.7 | 5.54 | 23.3339 | 5.536 |  |  |  |  | 23.1315 |  |  |  | 111.9 | 5.56 |  | 5.572 | 118.4 | 23.1645 | 104.9 | 5.62 |  | 5.524 | 105.5 | 23.2323 | 100.1 | 5.52 |  | 5.524 |  | 23.3 | [5 empty] | 21.1374
2025-08-30 05:38 | 103.5 | 5.568 | 23.2323 | 5.572 | 110.5 |  | 117.5 | 5.612 | 23.3339 | 5.552 | 101.6 |  | 94.4 | 5.54 | 23.2323 | 5.532 |  |  |  |  | 23.1645 |  |  |  | 111.6 | 5.564 |  | 5.572 | 118.3 | 23.1645 | 105.3 | 5.62 |  | 5.524 | 105.7 | 23.2661 | 99.7 | 5.52 |  | 5.524 |  | 23.3677 | [5 empty] | 21.2051
2025-08-30 05:38 | 103.5 | 5.568 | 23.2323 | 5.576 | 110.6 |  | 117.5 | 5.612 | 23.3339 | 5.552 | 101.6 |  | 94.3 | 5.544 | 23.2323 | 5.54 |  |  |  |  | 23.1645 |  |  |  | 111.4 | 5.564 |  | 5.568 | 117.9 | 23.1645 | 105.1 | 5.624 |  | 5.528 | 105.5 | 23.2661 | 99.6 | 5.52 |  | 5.524 |  | 23.3677 | [5 empty] | 21.2051
2025-08-30 05:38 | 103.2 | 5.568 | 23.3 | 5.576 | 110.7 |  | 117.1 | 5.612 | 23.3339 | 5.548 | 101.8 |  | 94.5 | 5.54 | 23.2661 | 5.536 |  |  |  |  | 23.1315 |  |  |  | 111.1 | 5.564 |  | 5.572 | 117.8 | 23.1992 | 104.7 | 5.624 |  | 5.528 | 105.5 | 23.3 | 99.7 | 5.52 |  | 5.524 |  | 23.3677 | [5 empty] | 21.2051
2025-08-30 05:47 | 109.2 | 5.552 | 23.1645 | 5.556 | 114.6 |  | 125.7 | 5.6 | 23.2323 | 5.532 | 106.2 |  | 96.1 | 5.528 | 23.2661 | 5.516 |  |  |  |  | 22.996 |  |  |  | 118.1 | 5.548 |  | 5.552 | 123.5 | 23.0629 | 109.8 | 5.608 |  | 5.508 | 109.6 | 23.1645 | 103.3 | 5.504 |  | 5.504 |  | 23.1645 | [5 empty] | 21.0358
2025-08-30 05:47 | 107.1 | 5.56 | 23.1992 | 5.568 | 112.3 |  | 122.6 | 5.6 | 23.2661 | 5.544 | 104 |  | 95.6 | 5.532 | 23.3339 | 5.528 |  |  |  |  | 23.0629 |  |  |  | 116 | 5.552 |  | 5.564 | 121.4 | 23.0976 | 109.1 | 5.612 |  | 5.512 | 108.1 | 23.1992 | 101.8 | 5.512 |  | 5.508 |  | 23.1992 | [5 empty] | 21.1035
2025-08-30 05:47 | 106.5 | 5.564 | 23.1992 | 5.568 | 111.8 |  | 121.1 | 5.608 | 23.2323 | 5.544 | 103.3 |  | 95.5 | 5.536 | 23.2323 | 5.528 |  |  |  |  | 23.1315 |  |  |  | 114.7 | 5.556 |  | 5.564 | 120.6 | 23.1315 | 108.3 | 5.616 |  | 5.516 | 107.6 | 23.1645 | 101.1 | 5.512 |  | 5.516 |  | 23.1992 | [5 empty] | 21.1374
2025-08-30 05:47 | 105.8 | 5.564 | 23.1992 | 5.568 | 111.1 |  | 120.2 | 5.608 | 23.3 | 5.54 | 102.5 |  | 95.2 | 5.536 | 23.1315 | 5.532 |  |  |  |  | 22.8605 |  |  |  | 114.1 | 5.556 |  | 5.564 | 119.7 | 23.1645 | 108.3 | 5.616 |  | 5.52 | 107.1 | 23.1992 | 100.5 | 5.512 |  | 5.516 |  | 23.2323 | [5 empty] | 21.1035
2025-08-30 05:47 | 105.6 | 5.564 | 23.1992 | 5.568 | 110.7 |  | 119.9 | 5.608 | 23.3 | 5.544 | 102.1 |  | 94.8 | 5.536 | 23.1315 | 5.532 |  |  |  |  | 22.8605 |  |  |  | 113.4 | 5.56 |  | 5.564 | 119.4 | 23.1645 | 107.5 | 5.62 |  | 5.516 | 106.8 | 23.1992 | 100.6 | 5.512 |  | 5.516 |  | 23.2323 | [5 empty] | 21.1035
2025-08-30 05:47 | 104.9 | 5.564 | 23.1645 | 5.568 | 110.3 |  | 119.1 | 5.612 | 23.3 | 5.548 | 101.7 |  | 94.6 | 5.536 | 23.2323 | 5.532 |  |  |  |  | 23.0629 |  |  |  | 113.1 | 5.56 |  | 5.568 | 119.2 | 23.0976 | 107.2 | 5.62 |  | 5.52 | 106.3 | 23.1645 | 100 | 5.516 |  | 5.52 |  | 23.2661 | [5 empty] | 21.1704
2025-08-30 05:47 | 104.7 | 5.568 | 23.2661 | 5.572 | 110.9 |  | 118.8 | 5.612 | 23.3 | 5.548 | 101.5 |  | 94.3 | 5.536 | 23.3677 | 5.532 |  |  |  |  | 23.1992 |  |  |  | 112.7 | 5.56 |  | 5.568 | 119.2 | 23.1645 | 107 | 5.62 |  | 5.52 | 106.4 | 23.2661 | 100.1 | 5.516 |  | 5.52 |  | 23.3 | [5 empty] | 21.1704
2025-08-30 05:47 | 104.3 | 5.564 | 23.2323 | 5.572 | 110.3 |  | 118.3 | 5.608 | 23.3339 | 5.548 | 101.5 |  | 94.4 | 5.54 | 23.2661 | 5.536 |  |  |  |  | 23.1315 |  |  |  | 112.4 | 5.56 |  | 5.568 | 118.3 | 23.1992 | 106.6 | 5.62 |  | 5.52 | 106.3 | 23.2323 | 100 | 5.516 |  | 5.52 |  | 23.3 | [5 empty] | 21.1704
2025-08-30 05:47 | 104.1 | 5.568 | 23.2661 | 5.572 | 110.3 |  | 117.9 | 5.608 | 23.3 | 5.552 | 101.3 |  | 94.2 | 5.54 | 23.3 | 5.536 |  |  |  |  | 23.1315 |  |  |  | 112.2 | 5.564 |  | 5.568 | 118.6 | 23.1645 | 106.5 | 5.616 |  | 5.52 | 106 | 23.2323 | 100.2 | 5.52 |  | 5.52 |  | 23.3339 | [5 empty] | 21.2051
2025-08-30 05:48 | 104.1 | 5.568 | 23.2661 | 5.572 | 110.3 |  | 117.8 | 5.612 | 23.3 | 5.548 | 101.3 |  | 94.2 | 5.54 | 23.3 | 5.536 |  |  |  |  | 23.1315 |  |  |  | 112.1 | 5.56 |  | 5.572 | 118.1 | 23.1645 | 106.3 | 5.62 |  | 5.52 | 105.9 | 23.2323 | 99.9 | 5.52 |  | 5.52 |  | 23.3339 | [5 empty] | 21.2051
2025-08-30 05:48 | 103.5 | 5.568 | 23.3 | 5.572 | 110.2 |  | 118 | 5.608 | 23.3339 | 5.548 | 102 |  | 94.2 | 5.54 | 23.3677 | 5.536 |  |  |  |  | 23.2323 |  |  |  | 111.8 | 5.564 |  | 5.568 | 118.4 | 23.1992 | 106.1 | 5.62 |  | 5.524 | 106 | 23.3 | 99.5 | 5.524 |  | 5.52 |  | 23.4016 | [5 empty] | 21.1704
2025-08-30 05:48 | 103.7 | 5.568 | 23.2661 | 5.572 | 110.1 |  | 117.9 | 5.612 | 23.3677 | 5.552 | 101.7 |  | 94.1 | 5.54 | 23.3 | 5.536 |  |  |  |  | 23.0976 |  |  |  | 111.6 | 5.564 |  | 5.572 | 118.5 | 23.2323 | 105.6 | 5.62 |  | 5.524 | 105.6 | 23.2661 | 99.4 | 5.52 |  | 5.52 |  | 23.3677 | [5 empty] | 21.2051
2025-08-30 05:48 | 103.3 | 5.572 | 23.3 | 5.576 | 110.3 |  | 117.6 | 5.612 | 23.4016 | 5.552 | 102 |  | 93.9 | 5.54 | 23.3339 | 5.536 |  |  |  |  | 23.2323 |  |  |  | 111.6 | 5.56 |  | 5.572 | 118.2 | 23.2661 | 105.3 | 5.62 |  | 5.524 | 105.3 | 23.3 | 99.3 | 5.524 |  | 5.524 |  | 23.4016 | [5 empty] | 21.2051
2025-08-30 05:48 | 103.4 | 5.568 | 23.3 | 5.576 | 110 |  | 117.7 | 5.612 | 23.4016 | 5.552 | 101.8 |  | 94.2 | 5.54 | 23.3677 | 5.536 |  |  |  |  | 23.1645 |  |  |  | 111.1 | 5.564 |  | 5.568 | 118.7 | 23.3 | 105.4 | 5.62 |  | 5.524 | 105.3 | 23.3339 | 99.5 | 5.52 |  | 5.524 |  | 23.4016 | [5 empty] | 21.2051
2025-08-30 05:48 | 103.1 | 5.568 | 23.3 | 5.576 | 110.2 |  | 117.6 | 5.616 | 23.4016 | 5.552 | 101.8 |  | 94.1 | 5.544 | 23.3677 | 5.536 |  |  |  |  | 23.1645 |  |  |  | 111.1 | 5.56 |  | 5.572 | 117.9 | 23.3 | 105.3 | 5.624 |  | 5.524 | 105.3 | 23.3339 | 99.6 | 5.524 |  | 5.52 |  | 23.4016 | [5 empty] | 21.2051
2025-08-30 05:57 | 108.5 | 5.552 | 23.1992 | 5.556 | 114.8 |  | 124.9 | 5.596 | 23.2323 | 5.532 | 106.9 |  | 96.3 | 5.524 | 23.1992 | 5.516 |  |  |  |  | 23.1645 |  |  |  | 117.7 | 5.544 |  | 5.556 | 123.7 | 23.0299 | 110.2 | 5.612 |  | 5.504 | 109.6 | 23.1645 | 103.1 | 5.504 |  | 5.504 |  | 23.2323 | [5 empty] | 21.1035
2025-08-30 05:57 | 106.5 | 5.556 | 23.2323 | 5.564 | 113.1 |  | 121.8 | 5.604 | 23.3339 | 5.54 | 104.5 |  | 95.6 | 5.528 | 23.3339 | 5.524 |  |  |  |  | 23.0976 |  |  |  | 115.6 | 5.556 |  | 5.56 | 121.9 | 23.0629 | 109.1 | 5.616 |  | 5.512 | 107.7 | 23.1645 | 101.8 | 5.512 |  | 5.512 |  | 23.2323 | [5 empty] | 21.1374
2025-08-30 05:57 | 105.9 | 5.56 | 23.2323 | 5.564 | 112.3 |  | 120.6 | 5.608 | 23.3339 | 5.548 | 103.6 |  | 95.2 | 5.532 | 23.3339 | 5.532 |  |  |  |  | 23.0976 |  |  |  | 114.3 | 5.556 |  | 5.56 | 120.9 | 23.0629 | 108.2 | 5.616 |  | 5.516 | 107.2 | 23.1645 | 101.2 | 5.512 |  | 5.512 |  | 23.2323 | [5 empty] | 21.1374
2025-08-30 05:57 | 105.6 | 5.564 | 23.2661 | 5.568 | 111.6 |  | 120 | 5.608 | 23.3339 | 5.544 | 103 |  | 94.7 | 5.536 | 23.3339 | 5.532 |  |  |  |  | 23.1315 |  |  |  | 113.9 | 5.556 |  | 5.564 | 120 | 23.2323 | 107.6 | 5.616 |  | 5.516 | 106.9 | 23.2661 | 100.6 | 5.516 |  | 5.52 |  | 23.2661 | [5 empty] | 21.1704
2025-08-30 05:57 |  |  | 23.2661 | [5 empty] | 23.2661 | [5 empty] | 23.4016 | [5 empty] | 23.1315 |  |  |  | 113.4 | 5.56 |  | 5.564 | 119.5 | 23.1645 | 107.6 | 5.62 |  | 5.52 | 106.4 | 23.3 | 100.7 | 5.516 |  | 5.516 |  | 23.3339 | [5 empty] | 21.1704